## 封-2 招标控制价
招标控制价 | (小写)： | 597,787.15 | {标段总造价} | {标段总造价} | {标段总造价} | {标段总造价}
| (大写)： | 伍拾玖万柒仟柒佰捌拾柒元壹角伍分 | 零元整 | 零元整 | 零元整 | 零元整
其中:安全文明施工费用(小写)： | 其中:安全文明施工专项费用(小写): | 其中:安全文明施工专项费用(小写): | 15221.59
(大写)： | (大写): | (大写): | 壹万伍仟贰佰贰拾壹元伍角玖分
招 标 人： |  |  |  |  | 工程造价 咨 询 人：
|  | (单位盖章) | (单位盖章) |  |  | (单位资质专用章)
法定代理人 或其授权人： |  |  |  |  | 法定代表人 或其授权人：
|  | (签字或盖章) | (单位盖章及成果专用章) |  |  | (签字或盖章)
编 制 人： |  |  |  |  | 审 核 人：
|  | (造价人员签字盖专用章) | (造价人员签字盖专用章) | (造价人员签字盖专用章) |  | (造价工程师签字盖专用章)
|  | 时 间： 年 月 日 | 年 月 日 | 年 月 日

## 表-04 单位工程招标控制价汇总表
序号 | 汇总内容 | 金额(元) | 其中：暂估价(元)
1 | 分部分项工程费 | 495035.6
1.1 | C安装工程 | 495035.6
2 | 措施项目费 | 31626.89
2.1 | 其中：安全文明施工费 | 15221.59
3 | 其他项目费
4 | 规费 | 10915.88 | －
5 | 税金 | 60208.78 | －
投标报价合计=1+2+3+4+5 | 招标控制价合计=1+2+3+4+5 | 597787.15

## 表-08 措施项目汇总表
序号 | 项目名称 | 金额(元) | 记录号
|  | 合价 | 其中：暂估价
1 | 施工技术措施项目 | 5289.3
2 | 施工组织措施项目 | 26337.59
2.1 | 其中：安全文明施工费 | 15221.59
2.2 | 建设工程竣工档案编制费 | 1176.49
措施项目费合计=1+2 |  | 31626.89

## 表-09 分部分项工程项目清单计价表
序号 | 项目编码 | 项目名称 | 项目特征 | 计量单位 | 工程量 | 金额（元） |  | 材料暂估价
[6 empty] | 综合单价 | 合价 | 其中:暂估价
| C | 安装工程 | [DESCRIPTION]
1 | 030402018001 | 200KVA欧式箱变（含路灯控制器） | [项目特征] 1.名称:200KVA欧式箱变 2.容量(kV·A):200KVA 3.电压(kV):10KV 4.组合形式:成套 5.基础规格、浇筑材质:10#槽钢基础，300厚C15混凝土基础，M5水泥砂浆砌MU10页岩砖，100厚C15混凝土检修过道 6.接地材质:50*5接地扁钢，L63*6*2500角钢接地极 7.抹面要求:1:2水泥砂浆抹面 8.其他要求:按设计 [工程内容] 1.本体及内部电气元件安装、调试 2.基础浇筑、抹面、台阶砌筑 3.进箱母线安装 4.补刷(喷)油漆 5.接地 6.调试 | 台 | 1 | 135573.28 | 135573.28
2 | 030408001001 | 电力电缆YJV22-8.7/10KV-3*50mm2 | [项目特征] 1.名称:电力电缆 2.规格:YJV22-3*50mm2 3.材质:铜芯 4.电压等级(kV):8.7/10KV [工程内容] 1.电缆敷设 2.揭(盖)盖板 | m | 340 | 116.99 | 39776.6
本页小计 | [6 empty] | 175349.88
序号 | 项目编码 | 项目名称 | 项目特征 | 计量单位 | 工程量 | 金额（元） |  | 材料暂估价
序号 | 项目编码 | 项目名称 | 项目特征 | 计量单位 | 工程量 | 综合单价 | 合价 | 其中:暂估价
3 | 030408006001 | 电力电缆头3*50mm2 | [项目特征] 1.名称:电力电缆头 2.规格:3*50mm2 3.安装部位:室外 4.电压等级(kV):10KV [工程内容] 1.电力电缆头制作 2.电力电缆头安装 3.接地 | 个 | 2 | 568.01 | 1136.02
4 | 030408003001 | 电缆保护管 | [项目特征] 1.名称:电缆保护管 2.材质:玻纤管 3.规格:φ175*4，φ100*1 4.敷设方式:埋地 5.垫层规格材质:100厚C15混凝土垫层 6.包封材质:C25混凝土包封 [工程内容] 1.保护管敷设 2.垫层铺筑、包封 3.钢筋制作安装 | m | 330 | 758.31 | 250242.3
本页小计 | [6 empty] | 251378.32
序号 | 项目编码 | 项目名称 | 项目特征 | 计量单位 | 工程量 | 金额（元） |  | 材料暂估价
序号 | 项目编码 | 项目名称 | 项目特征 | 计量单位 | 工程量 | 综合单价 | 合价 | 其中:暂估价
5 | 040205001001 | 电缆工作井 | [项目特征] 1.材料品种:M5水泥砂浆砌MU10页岩砖 2.规格尺寸:净空700*700*1100 3.盖板材质、规格:60厚C25混凝土盖板 4.基础、垫层：材料品种、厚度:100厚C15混凝土垫层 5.基础找平层：20厚1:3水泥砂浆找平层 6.爬梯规格材质:成品铁爬梯 [工程内容] 1.基础、垫层、找平层铺筑 2.井身砌筑 3.勾缝(抹面) 4.井盖安装 5.爬梯安装 | 座 | 11 | 828.78 | 9116.58
6 | 041001002001 | 拆除人行道透水砖 | [项目特征] 1.材质:原状透水砖 [工程内容] 1.拆除、清理 2.运输 | m2 | 330 | 3.45 | 1138.5
7 | 041001003001 | 拆除透水砖垫层 | [项目特征] 1.材质:原状透水砖垫层 2.厚度:综合考虑 [工程内容] 1.拆除、清理 2.运输 | m2 | 330 | 21.22 | 7002.6
本页小计 | [6 empty] | 17257.68
序号 | 项目编码 | 项目名称 | 项目特征 | 计量单位 | 工程量 | 金额（元） |  | 材料暂估价
序号 | 项目编码 | 项目名称 | 项目特征 | 计量单位 | 工程量 | 综合单价 | 合价 | 其中:暂估价
8 | 040204002001 | 人行道透水砖恢复 | [项目特征] 1.块料品种、规格:原透水砖利旧 2.基础、垫层：材料品种、厚度:80厚天然砂砾，150厚透水水泥混凝土垫层,20厚中砂 [工程内容] 1.基础、垫层铺筑 2.块料铺设 | m2 | 330 | 103.78 | 34247.4
9 | 040101002001 | 土石方开挖 | [项目特征] 1.土石类别:综合考虑 2.开挖深度:按设计 3.开挖方式:综合考虑 4.场内运距:综合考虑 [工程内容] 1.排地表水 2.土石方开挖 3.围护(挡土板)及拆除 4.基底钎探 5.场内运输 | m3 | 553.55 | 18.97 | 10500.84
10 | 040103001001 | 回填方 | [项目特征] 1.密实度要求:综合考虑 2.填方材料品种:综合考虑 3.填方来源、运距:综合考虑 [工程内容] 1.运输 2.回填 3.压实 | m3 | 142.96 | 6.37 | 910.66
11 | 040103002001 | 余方及建筑垃圾外运 | [项目特征] 1.废弃料品种:综合考虑 2.运距:投标人勘察现场自行考虑 [工作内容] 1.余方点装料运输至弃置点 | m3 | 460.09 | 11.36 | 5226.62
本页小计 | [6 empty] | 50885.52
序号 | 项目编码 | 项目名称 | 项目特征 | 计量单位 | 工程量 | 金额（元） |  | 材料暂估价
序号 | 项目编码 | 项目名称 | 项目特征 | 计量单位 | 工程量 | 综合单价 | 合价 | 其中:暂估价
12 | 030901013001 | 灭火器 | [项目特征] 1.规格、型号:ABC（4KG）干粉灭火器 [工程内容] 1.设置 | 具 | 1 | 164.2 | 164.2
本页小计 | [6 empty] | 164.2
合 计 | [6 empty] | 495035.6

## 表-09 施工技术措施项目清单计价表
序号 | 项目编码 | 项目名称 | 项目特征 | 计量单位 | 工程量 | 金额（元） | 综合合价 | 暂估材料金额
[6 empty] | 综合单价 | 合价 | 其中:暂估价
| 一 | 施工技术措施项目 | [DESCRIPTION] |  |  |  | 5289.3
1 | 011705001001 | 大型机械设备进出场及安拆 | [项目特征] 1.机械设备名称:挖掘机 2.机械设备规格型号:综合考虑 [工程内容] 1.安拆费包括施工机械、设备在现场进行安装拆卸所需的人工、材料、机械和试转费用以及机械辅助设施的折旧、搭设、拆除等费用 2.进出场费包括施工机械、设备整体或分体自停放地点运至施工现场或由一施工地点运至另一施工地点所发生的运输、装卸、辅助材料等费用 3.垂直运输机械的固定装置、基础制作、安装 4.行走式垂直运输机械轨道的铺设、拆除、摊销 | 台次 | 1 | 5289.3 | 5289.3
本页小计 | [6 empty] | 5289.3
合 计 | [6 empty] | 5289.3

## 表-12 规费、税金项目计价表
序号 | 项目名称 | 计算基础 | 费率(%) | 金额（元）
1 | 规费 | 分部分项人工费+技术措施项目人工费 | 18 | 10915.88
2 | 税金 | 2.1 + 2.2 + 2.3 |  | 60208.78
2.1 | 增值税 | 分部分项工程费+措施项目费+其他项目费+规费-甲供材料费 | 10 | 53757.84
2.2 | 附加税 | 增值税 | 12 | 6450.94
2.3 | 环境保护税 | 按实计算
合计 | 合 计 | 合 计 | 合 计 | 71124.66

## 人材机价差表
序号 | 编码 | 材料名称 | 规格 | 单位 | 数量 | 预算价(元) | 市场价(元) | 价差(元) | 价差合计(元) | 备注
1 | 010302110 | 镀锌铁丝 | 综合 | kg | 0.68 | 3.08 | 3.8 | 0.72 | 0.49
2 | 010302250 | 镀锌铁丝 | φ0.7~0.9 | kg | 0.7156 | 3.08 | 3.8 | 0.72 | 0.52
3 | QY | 汽油 |  | kg | 36.4893 | 6.75 | 9.8 | 3.05 | 111.29
4 | 350100300 | 组合钢模板 |  | kg | 3.6084 | 4.53 | 5.03 | 0.5 | 1.8
5 | 840201060@1 | 商品砼C25 |  | m3 | 0.5917 | 266.99 | 422 | 155.01 | 91.72
6 | 840201140@1 | 商品砼C20 |  | m3 | 50.49 | 266.99 | 413 | 146.01 | 7372.04
7 | 840201140@2 | 商品砼C15 |  | m3 | 2.8785 | 266.99 | 413 | 146.01 | 420.29
8 | 840201060@2 | 商品砼C15 |  | m3 | 1.2474 | 266.99 | 413 | 146.01 | 182.13
9 | 010302380 | 镀锌铁丝 | φ3.5 | kg | 0.1846 | 3.08 | 3.7 | 0.62 | 0.11
10 | 010500010 | 钢丝绳 | φ14.1~15 | kg | 2.72 | 5.6 | 6.72 | 1.12 | 3.05
11 | 840201150@1 | 商品砼C25 |  | m3 | 128.566 | 247.57 | 422 | 174.43 | 22425.77
12 | 840201150@2 | 商品砼C15 | C15 | m3 | 35.6214 | 247.57 | 413 | 165.43 | 5892.85
13 | 011300600 | 镀锌扁钢综合 |  | kg | 169.56 | 4.23 | 5.12 | 0.89 | 150.91
14 | 040100015 | 水泥 | 32.5R | kg | 366.6781 | 0.31 | 0.41 | 0.1 | 36.67
15 | 040300760 | 特细砂 |  | t | 9.3658 | 63.11 | 121 | 57.89 | 542.19
16 | 050303800 | 木材 | 锯材 | m3 | 0.0139 | 1547.01 | 1681 | 133.99 | 1.86
17 | 341100400 | 电 |  | kW·h | 124.7556 | 0.7 | 0.83 | 0.13 | 16.22
18 | 010100013 | 钢筋 |  | t | 8.1517 | 3070.18 | 3913.79 | 843.61 | 6876.86
19 | 010100310 | 钢筋 | Ф 10 以内 | kg | 4.8498 | 2.91 | 3.86 | 0.95 | 4.61
20 | 010900023 | 圆钢 | φ8~14 | kg | 10.2 | 2.44 | 3.89 | 1.45 | 14.79
21 | 012900030 | 钢板 | 综合 | kg | 1.18 | 3.21 | 4.08 | 0.87 | 1.03
22 | 041300010 | 标准砖 | 240×115×53 | 千块 | 7.2531 | 422.33 | 485 | 62.67 | 454.55
| 合 计 | [7 empty] | 44601.75

## 未计价材料表
序号 | 材料名称 | 数量 | 单位 | 市场价 | 市场价合价 | 备注
1 | 200KVA欧式箱变（含路灯控制器） | 1 | 座 | 122000 | 122000
2 | 电力电缆头3*50mm2 | 2 | 个 | 236 | 472
3 | 槽10#钢 | 11.918 | m | 40.46 | 482.2
4 | L63*6*2500角钢接地极 | 6.3 | 根 | 56.04 | 353.05
5 | Φ175*4玻纤管 | 1320 | m | 47.42 | 62594.4
6 | Φ100玻纤管 | 339.9 | m | 32 | 10876.8
7 | ABC（4KG）干粉灭火器 | 1 | 个 | 146.56 | 146.56
8 | 接地母线50*5扁钢 | 17.388 | m | 7.84 | 136.32
9 | 电缆YJV22-8.7/10KV-3*50mm2 | 343.4 | m | 105.31 | 36163.45
| 合 计 |  |  |  | 233224.78