## 封-2 招标控制价
封-2
招标控制价
招标控制价 | (小写)： |  | 82263.65
| (大写)： |  | 捌万贰仟贰佰陆拾叁元陆角伍分
其中:安全文明施工费用(小写)： |  |  |  | 2154.7
(大写)： |  |  |  | 贰仟壹佰伍拾肆元柒角
招 标 人： |  |  |  |  | 工程造价 咨 询 人：
|  |  | (单位盖章) |  |  | (单位资质专用章)
法定代理人 或其授权人： |  |  |  |  | 法定代表人 或其授权人：
|  |  | (签字或盖章) |  |  | (签字或盖章)
编 制 人： |  |  |  |  | 审 核 人：
|  |  | (造价人员签字盖专用章) |  |  | (造价工程师签字盖专用章)
时 间： 年 月 日

## 表-09 分部分项工程项目清单计价表
表-09
分部分项工程项目清单计价表
工程名称：市政道路工程 | [5 empty] | 第 1 页 共 2 页
序号 | 项目编码 | 项目名称 | 项目特征 | 计量单位 | 工程量 |  | 金额（元）
[7 empty] | 综合单价 | 合价 | 其中:暂估价
| D | 市政工程
1 | 041001001001 | 拆除原旧路面 | [项目特征] 1.材质:混凝土路面 2.厚度:投标人自行综合考虑 [工作内容] 1.拆除、清理 2.运输 | m2 | 348 |  | 24.43 | 8501.64
2 | 040203007001 | 新建砼路面 | [项目特征] 1.混凝土强度等级:C30 2.厚度:24cm 3.嵌缝材料:沥青玛蹄脂 4.凿毛:原旧混凝土板侧面凿毛 [工作内容] 1.模板制作、安装、拆除 2.混凝土拌和、运输、浇筑 3.拉毛 4.压痕或刻防滑槽 5.伸缝 6.缩缝 7.锯缝、嵌缝 8.路面养护 | m2 | 348 |  | 133.63 | 46503.24
3 | 040901008001 | 植筋 | [项目特征] 1.材料种类:锚固胶 2.植入深度:15cm 3.植筋胶品种:满足植筋强度要求 [工作内容] 1.定位、钻孔、清孔 2.钢筋加工成型 3.注胶、植筋 4.抗拔试验 5.养护 | 根 | 351 |  | 7.77 | 2727.27
本页小计 | [7 empty] | 57732.15
表-09
分部分项工程项目清单计价表
工程名称：市政道路工程 | [5 empty] | 第 2 页 共 2 页
序号 | 项目编码 | 项目名称 | 项目特征 | 计量单位 | 工程量 |  | 金额（元）
[7 empty] | 综合单价 | 合价 | 其中:暂估价
4 | 040901001001 | 现浇构件钢筋 | [项目特征] 1.钢筋种类:HRB400 2.钢筋规格:φ14 [工作内容] 1.制作 2.运输 3.安装 | t | 0.252 |  | 6089.09 | 1534.45
5 | 040103002001 | 余方弃置 | [项目特征] 1.废弃料品种:砼块、石渣等废弃料 2.运距:投标人自行综合考虑 [工作内容] 1.余方点装料运输至弃置点 | m3 | 83.52 |  | 14.06 | 1174.29
本页小计 | [7 empty] | 2708.74
合 计 | [7 empty] | 60440.89

## 表-09 施工技术措施项目清单计价表
表-09
施工技术措施项目清单计价表
工程名称：市政道路工程 | [5 empty] | 第 1 页 共 1 页
序号 | 项目编码 | 项目名称 | 项目特征 | 计量单位 | 工程量 |  | 金额（元）
[7 empty] | 综合单价 | 合价 | 其中:暂估价
| 一 | 施工技术措施项目 | [5 empty] | 6939.68
1 | 041106001001 | 大型机械设备进出场及安拆 | [项目特征] 1.机械设备名称:施工中所需的一切机械 [工作内容] 1.安拆费包括施工机械、设备在现场进行安装拆卸所需人工、材料、机械和试运转费用以及机械辅助设施的折旧、搭设、拆除等费用 2.进出场费包括施工机械、设备整体或分体自停放地点运至施工现场或由一施工地点运至另一施工地点所发生的运输、装卸、辅助材料等费用 | 项 | 1 |  | 6939.68 | 6939.68
本页小计 | [7 empty] | 6939.68
合 计 | [7 empty] | 6939.68

## 人材机价差表
人材机价差表
工程名称：市政道路工程 | [7 empty] | 第 1 页 共 1 页
序号 | 编码 | 材料名称 | 规格 | 单位 | 数量 | 预算价(元) | 市场价(元) |  | 价差(元) | 价差合计(元) | 备注
1 | 010100013 | 钢筋 |  | t | 0.2596 | 3070.18 | 4275.86 |  | 1205.68 | 312.99
2 | 010302120 | 镀锌铁丝 | 8# | kg | 6.25 | 3.08 | 3.36 |  | 0.28 | 1.75
3 | 133100700 | 石油沥青 | 30# | kg | 11.5188 | 2.56 | 2.76 |  | 0.2 | 2.3
4 | 144108200 | 植筋胶泥 |  | kg | 22.113 | 12.82 | 13.79 |  | 0.97 | 21.45
5 | 840201140@1 | 商品砼C30 |  | m3 | 85.1904 | 266.99 | 447 |  | 180.01 | 15335.12
6 | CY | 柴油 |  | kg | 98.6737 | 5.64 | 7.73 |  | 2.09 | 206.23
7 | DIAN | 电 |  | kW·h | 808.6491 | 0.7 | 1 |  | 0.3 | 242.59
8 | QY | 汽油 |  | kg | 21.8289 | 6.75 | 9.03 |  | 2.28 | 49.77
| 合 计 | [8 empty] | 16172.2

## 未计价材料表
未计价材料表
工程名称:市政道路工程 | [5 empty] | 第 1 页 共 1 页
序号 | 材料名称 | 数量 | 单位 | 市场价 | 市场价合价 |  | 备注
1 | 沥青玛蹄脂填缝 | 200 | m | 3 | 600
| 合 计 |  |  |  | 600