## 封-2 招标控制价
封-2 |  |  | 污水处理厂增加房间 |  |  | 工程
招标控制价
招标控制价 | (小写): | 137,232.06
| (大写): | 壹拾叁万柒仟贰佰叁拾贰元零陆分
其中:安全文明施工费(小写): |  |  |  | 3900.71
(大写): |  |  |  | 叁仟玖佰元柒角壹分
招 标 人： |  |  |  |  | 工程造价 咨 询 人：
|  | (单位盖章) |  |  |  |  | (单位资质专用章)
法定代理人 或其授权人： |  |  |  |  | 法定代理人 或其授权人：
|  | (签字或盖章) |  |  |  |  | (签字或盖章)
编 制 人： |  |  |  |  | 复 核 人：
|  | (造价人员签字盖专用章) |  |  |  |  | (造价工程师签字盖专用章)
时间： 年 月 日

## 表-04 单位工程招标控制价汇总表
表-04
单位工程招标控制价汇总表
工程名称：污水处理厂增加房间 |  |  | 第 1 页 共 1 页
序号 | 汇总内容 | 金额(元) |  | 其中：暂估价(元)
1 | 分部分项工程费 | 108790.01
1.1 | A建筑工程 | 108790.01
2 | 措施项目费 | 9051.21
2.1 | 其中：安全文明施工费 | 3900.71
3 | 其他项目费 | 4000 |  | 4000
4 | 规费 | 2824.53 |  | －
5 | 税金 | 12566.31 |  | －
招标控制价合计=1+2+3+4+5 |  | 137,232.06 |  | 4000
注：1.本表适用于单位工程招标控制价或投标报价的汇总，如无单位工程划分，单项工程也使用本表汇总。 2.分部分项工程、措施项目中暂估价中应填写材料、工程设备暂估价，其他项目中暂估价应填写专业工程暂估价。

## 表-08 措施项目汇总表
表-08
措施项目汇总表
工程名称：污水处理厂增加房间 |  |  | 第 1 页 共 1 页
序号 | 项目名称 | 金额(元)
|  | 合价 |  | 其中：暂估价
1 | 施工技术措施项目 | 2879.1
2 | 施工组织措施项目 | 6172.11
2.1 | 其中：安全文明施工费 | 3900.71
2.2 | 建设工程竣工档案编制费 | 94.15
措施项目费合计=1+2 |  | 9051.21

## 表-09 分部分项工程项目清单计价表
表-09
分部分项工程项目清单计价表
工程名称：污水处理厂增加房间 | [5 empty] | 第 1 页 共 6 页
序号 | 项目编码 | 项目名称 | 项目特征 | 计量单位 | 工程量 |  | 金额（元）
[7 empty] | 综合单价 | 合价 | 其中:暂估价
| A | 建筑工程
1 | 010101003001 | 人工挖沟槽土石方 | [项目特征] 1.土壤类别:综合考虑 2.开挖方式:人工开挖 3.挖土深度:综合考虑 4.场内运距:投标人自行考虑 [工作内容] 1.排地表水 2.土方开挖 3.场内运输 | m3 | 26.57 |  | 97.26 | 2584.2
2 | 010501002001 | 带形基础C10 | [项目特征] 1.混凝土种类:自拌砼 2.混凝土强度等级:C10 [工作内容] 1.模板及支撑制作、安装、拆除、堆放、运输及清理模内杂物、刷隔离剂等 2.混凝土制作、运输、浇筑、振捣、养护 | m3 | 0.25 |  | 627.4 | 156.85
3 | 010501002002 | 带形基础C15 | [项目特征] 1.混凝土种类:自拌砼 2.混凝土强度等级:C15 [工作内容] 1.模板及支撑制作、安装、拆除、堆放、运输及清理模内杂物、刷隔离剂等 2.混凝土制作、运输、浇筑、振捣、养护 | m3 | 4.26 |  | 827.18 | 3523.79
本页小计 | [7 empty] | 6264.84
表-09
分部分项工程项目清单计价表
工程名称：污水处理厂增加房间 | [5 empty] | 第 2 页 共 6 页
序号 | 项目编码 | 项目名称 | 项目特征 | 计量单位 | 工程量 |  | 金额（元）
[7 empty] | 综合单价 | 合价 | 其中:暂估价
4 | 010401001001 | 砖基础 | [项目特征] 1.砖品种、规格、强度等级:MU10页岩实心砖 2.砂浆强度等级:M7.5水泥砂浆 3.防潮层材料种类:20厚1:2水泥砂浆防潮层，加5%防水剂 [工作内容] 1.砂浆制作、运输 2.砌砖 3.防潮层铺设 4.材料运输 | m3 | 3.29 |  | 590.86 | 1943.93
5 | 010103001001 | 回填方 | [项目特征] 1.密实度要求:满足设计要求 2.填方材料品种:满足设计要求 3.填方来源、运距:场内可利用的土方 [工作内容] 1.运输 2.回填 3.压实 | m3 | 18.77 |  | 39.98 | 750.42
6 | 010401003001 | 实心砖墙 | [项目特征] 1.砖品种、规格、强度等级:MU10页岩实心砖 2.砂浆强度等级、配合比:M7.5水泥砂浆 [工作内容] 1.砂浆制作、运输 2.砌砖 3.刮缝 4.砖压顶砌筑 5.材料运输 | m3 | 25.85 |  | 583.31 | 15078.56
本页小计 | [7 empty] | 17772.91
表-09
分部分项工程项目清单计价表
工程名称：污水处理厂增加房间 | [5 empty] | 第 3 页 共 6 页
序号 | 项目编码 | 项目名称 | 项目特征 | 计量单位 | 工程量 |  | 金额（元）
[7 empty] | 综合单价 | 合价 | 其中:暂估价
7 | 011201001001 | 墙面一般抹灰 | [项目特征] 1.墙体类型:砖墙 2.底层厚度、砂浆配合比:20厚1:2水泥砂浆 [工作内容] 1.基层清理 2.砂浆制作、运输 3.底层抹灰 | m2 | 254.33 |  | 38.52 | 9796.79
8 | 011101007001 | 混凝土整体面层 | [项目特征] 1.面层厚度、混凝土强度等级:200mm厚C20砼面层 2.混凝土种类:自拌砼 [工作内容] 1.基层清理 2.素土夯实 3.铺设混凝土面层 4.材料运输 | m2 | 42.32 |  | 155.7 | 6589.22
9 | 011002004001 | 玻璃钢防腐楼地面 | [项目特征] 1.防腐部位:楼地面、污泥堆放间、工具间墙面 2.贴布材料的种类、层数:2布3油 [工作内容] 1.基层清理 2.刷底漆、刮腻子 3.胶浆配制、涂刷 4.粘布、涂刷面层 | m2 | 137.67 |  | 138.18 | 19023.24
本页小计 | [7 empty] | 35409.25
表-09
分部分项工程项目清单计价表
工程名称：污水处理厂增加房间 | [5 empty] | 第 4 页 共 6 页
序号 | 项目编码 | 项目名称 | 项目特征 | 计量单位 | 工程量 |  | 金额（元）
[7 empty] | 综合单价 | 合价 | 其中:暂估价
10 | 010502002001 | 构造柱 | [项目特征] 1.混凝土种类:自拌砼 2.混凝土强度等级:C20 [工作内容] 1.模板及支架(撑)制作、安装、拆除、堆放、运输及清理模内杂物、刷隔离剂等 2.混凝土制作、运输、浇筑、振捣、养护 | m3 | 2.64 |  | 1906.5 | 5033.16
11 | 010503004001 | 圈梁 | [项目特征] 1.混凝土种类:自拌砼 2.混凝土强度等级:C20 [工作内容] 1.模板及支架(撑)制作、安装、拆除、堆放、运输及清理模内杂物、刷隔离剂等 2.混凝土制作、运输、浇筑、振捣、养护 | m3 | 2.07 |  | 1384.41 | 2865.73
12 | 010515001001 | 现浇构件钢筋 | [项目特征] 1.钢筋种类、规格:综合考虑 [工作内容] 1.钢筋制作、运输 2.钢筋安装 3.焊接(绑扎) | t | 0.62 |  | 5390.34 | 3342.01
本页小计 | [7 empty] | 11240.9
表-09
分部分项工程项目清单计价表
工程名称：污水处理厂增加房间 | [5 empty] | 第 5 页 共 6 页
序号 | 项目编码 | 项目名称 | 项目特征 | 计量单位 | 工程量 |  | 金额（元）
[7 empty] | 综合单价 | 合价 | 其中:暂估价
13 | 010901002001 | 压型彩钢屋面 | [项目特征] 1.型材品种、规格:压型彩钢屋面（760mm宽，厚0.6mm) 2.金属檩条材料品种、规格:150C型钢，18号工字钢，50角钢 3.保温层材料:100mm厚玻璃棉 4.基层材料:钢丝网满挂 5.其它:屋面设置四处采光 [工作内容] 1.檩条制作、运输、安装 2.钢丝网满挂 3.玻璃棉铺设 4.屋面型材安装 5.接缝、嵌缝 | m2 | 101.4 |  | 233.22 | 23648.51
14 | 011204003001 | 200*100条形外墙面砖 | [项目特征] 1.墙体类型:砖墙 2.安装方式:水泥砂浆粘贴 3.面层材料品种、规格、颜色:200*100条形瓷砖 4.缝宽、嵌缝材料种类:水泥砂浆 [工作内容] 1.基层清理 2.砂浆制作、运输 3.粘结层铺贴 4.面层安装 5.嵌缝 | m2 | 95.08 |  | 118.64 | 11280.29
15 | 010803002001 | 防火卷帘(闸)门 | [项目特征] 1.门代号及洞口尺寸:3600*3200 2.门材质:成品防火卷帘门 [工作内容] 1.门运输、安装 2.启动装置、活动小门、五金安装 | 樘 | 1 |  | 3173.31 | 3173.31
本页小计 | [7 empty] | 38102.11
表-09
分部分项工程项目清单计价表
工程名称：污水处理厂增加房间 | [5 empty] | 第 6 页 共 6 页
合 计 | [7 empty] | 108790.01

## 表-09 施工技术措施项目清单计价表
表-09
施工技术措施项目清单计价表
工程名称：污水处理厂增加房间 | [5 empty] | 第 1 页 共 1 页
序号 | 项目编码 | 项目名称 | 项目特征 | 计量单位 | 工程量 |  | 金额（元）
[7 empty] | 综合单价 | 合价 | 其中:暂估价
| 一 | 施工技术措施项目 | [5 empty] | 2879.1
1 | 011701001001 | 综合脚手架 | [工作内容] 1.场内、场外材料搬运 2.搭、拆脚手架、斜道、上料平台 3.安全网的铺设 4.选择附墙点与主体连接 5.测试电动装置、安全锁等 6.拆除脚手架后材料的堆放 | m2 | 114.98 |  | 25.04 | 2879.1
本页小计 | [7 empty] | 2879.1
合 计 | [7 empty] | 2879.1

## 表-10 施工组织措施项目清单计价表
表-10
施工组织措施项目清单计价表
工程名称：污水处理厂增加房间 | [6 empty] | 第 1 页 共 1 页
序号 | 项目编码 | 项目名称 | 计算 基础 | 费率 (%) | 金额 (元) | 调整 费率 (%) |  | 调整后 金额 (元) | 备注
1 | 011707B16001 | 组织措施费 | 分部分项人工费+分部分项机械费+技术措施人工费+技术措施机械费 | 5.55 | 2177.25
2 | 011707001001 | 安全文明施工费 | 税前合计 | 3.23 | 3900.71
3 | 011707B15001 | 建设工程竣工档案编制费 | 分部分项人工费+分部分项机械费+技术措施人工费+技术措施机械费 | 0.24 | 94.15
合 计 |  |  |  |  | 6172.11
注：1.计算基础和费用标准按本市有关费用定额或文件执行。 2.根据施工方案计算的措施费，可不填写“计算基础”和“费率”的数值，只填写“金额”数值，但应在备注栏说明施工 方案出处或计算方法。

## 表-11 其他项目清单计价汇总表
表-11
其他项目清单计价汇总表
工程名称：污水处理厂增加房间 |  |  |  | 第 1 页 共 1 页
序号 | 项目名称 | 计量单位 | 金额(元) |  | 备注
1 | 暂列金额 | 项 |  |  | 明细详见 表-11-1
2 | 暂估价 | 项 | 4000
2.1 | 材料(工程设备)暂估价 | 项 | -- |  | 明细详见 表-11-2
2.2 | 专业工程暂估价 | 项 | 4000 |  | 明细详见 表-11-3
3 | 计日工 | 项 |  |  | 明细详见 表-11-4
4 | 总承包服务费 | 项 |  |  | 明细详见 表-11-5
5 | 索赔与现场签证 | 项 |  |  | 明细详见 表-11-6
合 计 |  |  | 4000
注：材料、设备暂估单价进入清单项目综合单价，此处不汇总。

## 表-11-1 暂列金额明细表
表-11-1
暂列金额明细表
工程名称：污水处理厂增加房间 |  |  |  | 第 1 页 共 1 页
序号 | 项目名称 | 计量单位 | 暂定金额(元) |  | 备注
合 计 |  |  |  |  | —
注：此表由招标人填写，如不能详列，也可只列暂列金额总额，投标人应将上述暂列金额计入投标总价中。

## 表-11-2 材料(工程设备)暂估单价及调整表
表-11-2
材料（工程设备）暂估单价及调整表
工程名称：污水处理厂增加房间 | [9 empty] | 第 1 页 共 1 页
序号 | 材料(工程设备) 名称、规格、型号 | 计量单位 | 数量 |  | 暂估价(元) |  | 调整价(元) |  | 差额±(元) |  |  | 备注
|  |  | 暂估 数量 | 实际 数量 | 单价 | 合价 | 单价 | 合价 | 单价 |  | 合价
注：1. 此表由招标人填写“暂估单价”，并在备注栏说明暂估价的材料、工程设备拟用在哪些清单项目上，投标人应将上述材料、工程设备暂估单价计入工程量清单综合单价报价中。 2. 材料包括原材料、燃料、构配件以及按规定应计入建筑安装工程造价的设备。

## 表-11-3 专业工程暂估价及结算价表
表-11-3
专业工程暂估价及结算价表
工程名称：污水处理厂增加房间 | [5 empty] | 第 1 页 共 1 页
序号 | 专业工程名称 | 工程内容 | 暂估金额 （元） | 结算金额 (元) | 差额 ±(元) |  | 备注
1 | 地面改造等 |  | 4000
合 计 |  |  | 4000 |  |  |  | —
注： 此表由招标人填写，投标人应将上述专业工程暂估价计入投标总价中。结算时按合同约定结算金额填写。

## 表-11-4 计日工表
表-11-4
计 日 工 表
工程名称：污水处理厂增加房间 | [5 empty] | 第 1 页 共 1 页
编号 | 项目名称 | 单位 | 暂定数量 | 实际数量 | 综合单价 （元） |  | 合价（元）
[7 empty] | 暂定 | 实际
1 | 人工
1.1
| 人工小计 |  | — |  | —
2 | 材料
2.1
| 材料小计 |  | — |  | —
3 | 机械
3.1
| 施工机械小计 |  | — |  | —
合 计
注：此表项目名称、暂定数量由招标人填写，编制招标控制价时，单价由招标人按有关计价规定确定；投标时，单价由 投标人自助报价，按暂定数量计算合价计入投标总价中。结算时，按发承包双方确认的实际数量计算合价。

## 表-11-5 总承包服务费计价表
表-11-5
总承包服务费计价表
工程名称：污水处理厂增加房间 | [5 empty] | 第 1 页 共 1 页
序号 | 项目名称 | 项目价值(元) | 服务内容 | 计算基础 | 费率(%) |  | 金额(元)
1 | 发包人发包专业工程
2 | 发包人供应材料
合 计
注：此表项目名称、服务内容由招标人填写，编制招标控制价时，费率及金额由招标人按有关计价规定确定；投标时，费率及金额由投标人自主报价，计入投标总价中。

## 表-11-6 索赔与现场签证计价汇总表
表-11-6
索赔与现场签证计价汇总表
工程名称：污水处理厂增加房间 | [5 empty] | 第 1 页 共 1 页
序号 | 索赔项目名称 | 计量单位 | 数量 | 单价（元） | 合价（元） |  | 索赔依据
1
本页小计 | [6 empty] | —
合 计 | [6 empty] | —
注：签证及索赔依据是指经双方认可的签证单和索赔依据的编号。

## 表-12 规费、税金项目计价表
表-12
规费、税金项目计价表
工程名称：污水处理厂增加房间 |  |  |  | 第 1 页 共 1 页
序号 | 项目名称 | 计算基础 | 费率(%) |  | 金额（元）
1 | 规费 | 分部分项人工费+分部分项机械费+技术措施项目人工费+技术措施项目机械费 | 7.2 |  | 2824.53
2 | 税金 | 2.1 + 2.2 + 2.3 |  |  | 12566.31
2.1 | 增值税 | 分部分项工程费+措施项目费+其他项目费+规费-甲供材料费 | 9 |  | 11219.92
2.2 | 附加税 | 增值税 | 12 |  | 1346.39
2.3 | 环境保护税 | 按实计算
合计 |  |  |  |  | 15390.84

## 人材机价差表
人材机价差表
工程名称：污水处理厂增加房间 | [7 empty] | 第 1 页 共 2 页
序号 | 编码 | 材料名称 | 规格 | 单位 | 数量 | 预算价(元) | 市场价(元) |  | 价差(元) | 价差合计(元) | 备注
1 | 000300040 | 土石方综合工 |  | 工日 | 26.0638 | 100 | 111 |  | 11 | 286.7
2 | 000300050 | 木工综合工 |  | 工日 | 4.4008 | 125 | 135 |  | 10 | 44.01
3 | 000300060 | 模板综合工 |  | 工日 | 19.1863 | 120 | 130 |  | 10 | 191.86
4 | 000300070 | 钢筋综合工 |  | 工日 | 4.9516 | 120 | 130 |  | 10 | 49.52
5 | 000300080 | 混凝土综合工 |  | 工日 | 21.135 | 115 | 125 |  | 10 | 211.35
6 | 000300090 | 架子综合工 |  | 工日 | 11.4348 | 120 | 130 |  | 10 | 114.35
7 | 000300100 | 砌筑综合工 |  | 工日 | 33.6802 | 115 | 124 |  | 9 | 303.12
8 | 000300110 | 抹灰综合工 |  | 工日 | 35.4739 | 125 | 134 |  | 9 | 319.27
9 | 000300120 | 镶贴综合工 |  | 工日 | 37.8133 | 130 | 141 |  | 11 | 415.95
10 | 000300140 | 油漆综合工 |  | 工日 | 81.9825 | 125 | 135 |  | 10 | 819.83
11 | 000300160 | 金属制安综合工 |  | 工日 | 25.9304 | 120 | 130 |  | 10 | 259.3
12 | 010000120@1 | 型钢 |  | t | 1.9842 | 2957.26 | 3964.6 |  | 1007.34 | 1998.76
13 | 010100013 | 钢筋 |  | t | 0.1995 | 3070.18 | 3690.27 |  | 620.09 | 123.71
14 | 010100315 | 钢筋 | Ф10以外 | t | 0.4391 | 2960 | 3805.31 |  | 845.31 | 371.18
15 | 012904280@1 | V760型彩钢板 | 0.6 | m2 | 130.0556 | 37.61 | 55 |  | 17.39 | 2261.67
16 | 030104300 | 六角螺栓综合 |  | kg | 17.8025 | 5.4 | 8.24 |  | 2.84 | 50.56
17 | 030113200 | 高强螺栓 |  | 套 | 10.2 | 7.69 | 7.96 |  | 0.27 | 2.75
18 | 031350010 | 低碳钢焊条 | 综合 | kg | 6.0474 | 4.19 | 4.9 |  | 0.71 | 4.29
19 | 032102830 | 支撑钢管及扣件 |  | kg | 27.7944 | 3.68 | 3.88 |  | 0.2 | 5.56
20 | 032130010 | 铁件 | 综合 | kg | 13.1635 | 3.68 | 3.86 |  | 0.18 | 2.37
21 | 040100015 | 水泥 | 32.5R | kg | 11958.0798 | 0.31 | 0.44 |  | 0.13 | 1554.55
22 | 040300760 | 特细砂 |  | t | 27.3994 | 63.11 | 272 |  | 208.89 | 5723.46
23 | 040500205 | 碎石 | 5~20 | t | 11.78 | 67.96 | 136 |  | 68.04 | 801.51
24 | 040500207 | 碎石 | 5~31.5 | t | 12.9057 | 67.96 | 136 |  | 68.04 | 878.1
25 | 041300010 | 标准砖 | 240×115×53 | 千块 | 15.6138 | 422.33 | 485 |  | 62.67 | 978.52
26 | 05030380 | 木材 | 锯材 | m3 | 0.4796 | 1547.01 | 1726 |  | 178.99 | 85.84
人材机价差表
工程名称：污水处理厂增加房间 | [7 empty] | 第 2 页 共 2 页
序号 | 编码 | 材料名称 | 规格 | 单位 | 数量 | 预算价(元) | 市场价(元) |  | 价差(元) | 价差合计(元) | 备注
0
27 | 070300100@1 | 200*100条形瓷砖 |  | m2 | 98.4078 | 21.37 | 36.85 |  | 15.48 | 1523.35
28 | 112500020 | 防火卷帘门 |  | m2 | 12.672 | 209.4 | 168.14 |  | -41.26 | -522.85
29 | 130102100 | 环氧富锌 | 底漆 | kg | 3.8949 | 24.36 | 22.39 |  | -1.97 | -7.67
30 | 130500700 | 防锈漆 |  | kg | 6.2032 | 12.82 | 13.58 |  | 0.76 | 4.71
31 | 142100400 | 环氧树脂 |  | kg | 110.136 | 18.89 | 20 |  | 1.11 | 122.25
32 | 144102700 | 胶粘剂 |  | kg | 14.9751 | 12.82 | 22.12 |  | 9.3 | 139.27
33 | 150700710 | 超细玻璃棉板 |  | m2 | 106.47 | 14.53 | 12.07 |  | -2.46 | -261.92
34 | 155500900 | 玻璃布 | 0.2 | m2 | 316.641 | 1.88 | 1.85 |  | -0.03 | -9.5
35 | 341100100 | 水 |  | m3 | 19.744 | 4.42 | 3.88 |  | -0.54 | -10.66
36 | 341100400 | 电 |  | kW·h | 2.8003 | 0.7 | 0.75 |  | 0.05 | 0.14
37 | 350100011 | 复合模板 |  | m2 | 19.3847 | 23.93 | 40.79 |  | 16.86 | 326.83
38 | 350300100 | 脚手架钢管 |  | kg | 63.7081 | 3.09 | 3.9 |  | 0.81 | 51.6
39 | 350300710 | 竹脚手板 |  | m2 | 2.3916 | 19.66 | 21.57 |  | 1.91 | 4.57
40 | 350301110 | 扣件 |  | 套 | 25.6313 | 5 | 4.76 |  | -0.24 | -6.15
41 | 350500100 | 安全网 |  | m2 | 3.7369 | 8.97 | 9.29 |  | 0.32 | 1.2
42 | 850201030 | 预拌水泥砂浆 1:2 |  | m3 | 0.08 | 398.06 | 211.21 |  | -186.85 | -14.95
43 | CY | 柴油 |  | kg | 41.1556 | 5.64 | 6.68 |  | 1.04 | 42.8
44 | DIAN | 电 |  | kW·h | 907.3559 | 0.7 | 0.75 |  | 0.05 | 45.37
45 | JSRG | 机上人工 |  | 工日 | 8.3396 | 120 | 130 |  | 10 | 83.4
46 | QY | 汽油 |  | kg | 1.6427 | 6.75 | 7.88 |  | 1.13 | 1.86
| 合 计 | [8 empty] | 19371.74

## 未计价材料表
未计价材料表
工程名称:污水处理厂增加房间 | [5 empty] | 第 1 页 共 1 页
序号 | 材料名称 | 数量 | 单位 | 市场价 | 市场价合价 |  | 备注
合 计