## 表-04 单位工程招标控制价汇总表
表-04
单位工程招标控制价汇总表
工程名称：拆除及恢复 |  |  | 第 1 页 共 1 页
序号 | 汇总内容 | 金额(元) |  | 其中：暂估价(元)
1 | 分部分项工程费 | 1825.08
1.1 | D市政工程 | 1825.08
2 | 措施项目费 | 94.1
2.1 | 其中：安全文明施工费 | 46.84
3 | 其他项目费
4 | 规费 | 55.11 |  | －
5 | 税金 | 199.01 |  | －
投标报价合计=1+2+3+4+5 |  | 2,173.30
注：1.本表适用于单位工程招标控制价或投标报价的汇总，如无单位工程划分，单项工程也使用本表汇总。 2.分部分项工程、措施项目中暂估价中应填写材料、工程设备暂估价，其他项目中暂估价应填写专业工程暂估价。

## 表-08 措施项目汇总表
表-08
措施项目汇总表
工程名称：拆除及恢复 |  |  | 第 1 页 共 1 页
序号 | 项目名称 | 金额(元)
|  | 合价 |  | 其中：暂估价
1 | 施工技术措施项目
2 | 施工组织措施项目 | 94.1
2.1 | 其中：安全文明施工费 | 46.84
2.2 | 建设工程竣工档案编制费 | 1.98
措施项目费合计=1+2 |  | 94.1

## 表-09 分部分项工程项目清单计价表
表-09
分部分项工程项目清单计价表
工程名称：拆除及恢复 | [5 empty] | 第 1 页 共 2 页
序号 | 项目编码 | 项目名称 | 项目特征 | 计量单位 | 工程量 |  | 金额（元）
[7 empty] | 综合单价 | 合价 | 其中:暂估价
| D | 市政工程
1 | 041001001001 | 拆除水泥混凝土地面25cm | [项目特征] 1.1.材质:水泥混凝土地面 2.2.厚度:25cm 3.3.拆除方式:综合考虑 [工作内容] 1.1.拆除、清理、集渣 2.2.场内运输 3.3.其它设计施工图示工作内容 | m2 | 20 |  | 31.08 | 621.6
2 | 041001002001 | 拆除人行道透水砖 | [项目特征] 1.1.部位:人行道透水砖面层 2.2.材质:透水砖、水泥粗砂垫层 3.3.垫层厚度:10cm 4.4.拆除方式:综合考虑 [工作内容] 1.1.拆除、清理、集堆 2.2.场内运输 3.3.其它设计施工图示工作内容 | m2 | 10 |  | 3.66 | 36.6
3 | 040204002001 | 人行道块料铺设透水砖 | [项目特征] 1.1.块料品种、规格:透水砖150*250*60mm 2.2.垫层材料品种、厚度:1:3水泥粗砂垫层10mm 3.3.图形:符合施工图设计及规范 4.4.其它:符合施工图设计及规范 [工作内容] 1.1.垫层铺筑 2.2.块料铺设 3.3.其它设计施工图示工作内容 | m2 | 5 |  | 57.44 | 287.2
本页小计 | [7 empty] | 945.4
表-09
分部分项工程项目清单计价表
工程名称：拆除及恢复 | [5 empty] | 第 2 页 共 2 页
序号 | 项目编码 | 项目名称 | 项目特征 | 计量单位 | 工程量 |  | 金额（元）
[7 empty] | 综合单价 | 合价 | 其中:暂估价
4 | 040204002002 | 人行道块料铺设透水砖（利旧50%） | [项目特征] 1.1.块料品种、规格:透水砖150*250*60mm 2.2.垫层材料品种、厚度:1:3水泥粗砂垫层10mm 3.3.图形:符合施工图设计及规范 4.4.其它:符合施工图设计及规范 [工作内容] 1.1.垫层铺筑 2.2.块料铺设 3.3.其它设计施工图示工作内容 | m2 | 5 |  | 22 | 110
5 | 040303001001 | 人行道垫层 | [项目特征] 1.混凝土强度等级:C15 2.厚度:20cm [工作内容] 1.模板制作、安装、拆除 2.混凝土拌和、运输、浇筑 3.养护 | m3 | 2 |  | 384.84 | 769.68
本页小计 | [7 empty] | 879.68
合 计 | [7 empty] | 1825.08

## 表-09 施工技术措施项目清单计价表
表-09
施工技术措施项目清单计价表
工程名称：拆除及恢复 | [5 empty] | 第 1 页 共 1 页
序号 | 项目编码 | 项目名称 | 项目特征 | 计量单位 | 工程量 |  | 金额（元）
[7 empty] | 综合单价 | 合价 | 其中:暂估价
| 一 | 施工技术措施项目
本页小计
合 计

## 表-10 施工组织措施项目清单计价表
表-10
施工组织措施项目清单计价表
工程名称：拆除及恢复 | [6 empty] | 第 1 页 共 2 页
序号 | 项目编码 | 项目名称 | 计算 基础 | 费率 (%) | 金额 (元) | 调整 费率 (%) |  | 调整后 金额 (元) | 备注
1 | 041109B24001 | 组织措施费 | (分部分项人工费+分部分项机械费+技术措施人工费+技术措施机械费-机械（爆破）土石方人工费-机械（爆破）土石方机械费-机械（爆破）土石方人工费-机械（爆破）土石方机械费-人工土石方人工费-人工土石方技术措施人工费)+(机械（爆破）土石方人工费+机械（爆破）土石方机械费+机械（爆破）土石方人工费+机械（爆破）土石方机械费)*0.048/费率+(人工土石方人工费+人工土石方技术措施人工费)*0.0222/费率 | 13.31 | 45.28
2 | 041109001001 | 安全文明施工费 | 税前合计 | 2.43 | 46.84
3 | 041109B23001 | 建设工程竣工档案编制费 | (分部分项人工费+分部分项机械费+技术措施人工费+技术措施机械费-机械（爆破）土石方人工费-机械（爆破）土石方机械费-机械（爆破）土石方人工费-机械（爆破）土石方机械费-人工土石方人工费-人工土石方技术措施人工费)+(机械（爆破）土石方人工费+机械（爆破）土石方机械费+机械（爆破）土石方人工费+机械（爆破）土石方机械费)*0.002/费率+(人 | 0.59 | 1.98
注：1.计算基础和费用标准按本市有关费用定额或文件执行。 2.根据施工方案计算的措施费，可不填写“计算基础”和“费率”的数值，只填写“金额”数值，但应在备注栏说明施工 方案出处或计算方法。
表-10
施工组织措施项目清单计价表
工程名称：拆除及恢复 | [6 empty] | 第 2 页 共 2 页
序号 | 项目编码 | 项目名称 | 计算 基础 | 费率 (%) | 金额 (元) | 调整 费率 (%) |  | 调整后 金额 (元) | 备注
工土石方人工费+人工土石方技术措施人工费)*0.0019/费率
合 计 |  |  |  |  | 94.1

## 表-11 其他项目清单计价汇总表
表-11
其他项目清单计价汇总表
工程名称：拆除及恢复 |  |  |  | 第 1 页 共 1 页
序号 | 项目名称 | 计量单位 | 金额(元) |  | 备注
1 | 暂列金额 | 项 |  |  | 明细详见 表-11-1
2 | 暂估价 | 项
2.1 | 材料(工程设备)暂估价 | 项 | -- |  | 明细详见 表-11-2
2.2 | 专业工程暂估价 | 项 |  |  | 明细详见 表-11-3
3 | 计日工 | 项 |  |  | 明细详见 表-11-4
4 | 总承包服务费 | 项 |  |  | 明细详见 表-11-5
5 | 索赔与现场签证 | 项 |  |  | 明细详见 表-11-6
合 计 |  |  | 0
注：材料、设备暂估单价进入清单项目综合单价，此处不汇总。

## 表-12 规费、税金项目计价表
表-12
规费、税金项目计价表
工程名称：拆除及恢复 |  |  |  | 第 1 页 共 1 页
序号 | 项目名称 | 计算基础 | 费率(%) |  | 金额（元）
1 | 规费 | 专业工程规费（人+机）+机械（爆破）土石方规费（人+机）*0.072/费率+人工土石方规费（人）*0.082/费率 | 11.46 |  | 55.11
2 | 税金 | 2.1 + 2.2 + 2.3 |  |  | 199.01
2.1 | 增值税 | 分部分项工程费+措施项目费+其他项目费+规费-甲供材料费 | 9 |  | 177.69
2.2 | 附加税 | 增值税 | 12 |  | 21.32
2.3 | 环境保护税 | 按实计算
合计 |  |  |  |  | 254.12