## 封-2 招标控制价
封-2 | 西部（重庆）科学城九龙坡片区城乡融合发展项目—A20厂房消防管网维修工程 | [5 empty] | 工程
招标控制价
招标控制价 |  | (小写): | 287,606.47
|  | (大写): | 贰拾捌万柒仟陆佰零陆元肆角柒分
其中:安全文明施工费(小写): |  |  |  | 8515.24
(大写): |  |  |  | 捌仟伍佰壹拾伍元贰角肆分
招 标 人： |  |  |  |  | 工程造价 咨 询 人：
|  |  | (单位盖章) |  |  | (单位资质专用章)
法定代理人 或其授权人： |  |  |  |  | 法定代理人 或其授权人：
|  |  | (签字或盖章) |  |  | (签字或盖章)
编 制 人： |  |  |  |  | 复 核 人：
|  |  | (造价人员签字盖专用章) |  |  | (造价工程师签字盖专用章)
时间： 年 月 日

## 表-01 工程计价总说明
表-01
工程计价总说明
工程名称：西部（重庆）科学城九龙坡片区城乡融合发展项目—A20厂房消防管网维修工程 |  | 第 1 页 共 1 页

## 表-04 单位工程招标控制价汇总表
表-04
单位工程招标控制价汇总表
工程名称：西部（重庆）科学城九龙坡片区城乡融合发展项目—A20厂房消防管网维修工程 |  |  | 第 1 页 共 1 页
序号 | 汇总内容 | 金额(元) |  | 其中：暂估价(元)
1 | 分部分项工程费 | 236710.39
1.1 | C安装工程 | 236710.39
2 | 措施项目费 | 16527.54
2.1 | 其中：安全文明施工费 | 8515.24
3 | 其他项目费
4 | 规费 | 8032.48 |  | －
5 | 税金 | 26336.06 |  | －
投标报价合计=1+2+3+4+5 |  | 287,606.47
注：1.本表适用于单位工程招标控制价或投标报价的汇总，如无单位工程划分，单项工程也使用本表汇总。 2.分部分项工程、措施项目中暂估价中应填写材料、工程设备暂估价，其他项目中暂估价应填写专业工程暂估价。

## 表-08 措施项目汇总表
表-08
措施项目汇总表
工程名称：西部（重庆）科学城九龙坡片区城乡融合发展项目—A20厂房消防管网维修工程 |  |  | 第 1 页 共 1 页
序号 | 项目名称 | 金额(元)
|  | 合价 |  | 其中：暂估价
1 | 施工技术措施项目 | 2228.91
2 | 施工组织措施项目 | 14298.63
2.1 | 其中：安全文明施工费 | 8515.24
2.2 | 建设工程竣工档案编制费 | 856.8
措施项目费合计=1+2 |  | 16527.54

## 表-09 分部分项工程项目清单计价表
表-09
分部分项工程项目清单计价表
工程名称：西部（重庆）科学城九龙坡片区城乡融合发展项目—A20厂房消防管网维修工程 | [5 empty] | 第 1 页 共 8 页
序号 | 项目编码 | 项目名称 | 项目特征 | 计量单位 | 工程量 |  | 金额（元）
[7 empty] | 综合单价 | 合价 | 其中:暂估价
| C | 安装工程
1 | 080807014001 | 楼板开孔 | [项目特征] 1.类型:开孔 2.部位:详设计 3.洞尺寸:综合考虑 4.打洞部位材质:满足设计及规范要求 5.场内运距:由投标人根据现场实际情况自行考虑 [工作内容] 1.拆除 2.控制扬尘 3.清理 4.场内运输 | 个 | 70 |  | 167.09 | 11696.3
2 | 080807013002 | 管道封堵 | [项目特征] 1.名称:原管道切割后，在平台部分需使用的管道处增加管堵（焊接法兰盲板封堵） [工作内容] 1.封堵 2.清理 3.运输 | 处 | 4 |  | 125.42 | 501.68
本页小计 | [7 empty] | 12197.98
表-09
分部分项工程项目清单计价表
工程名称：西部（重庆）科学城九龙坡片区城乡融合发展项目—A20厂房消防管网维修工程 | [5 empty] | 第 2 页 共 8 页
序号 | 项目编码 | 项目名称 | 项目特征 | 计量单位 | 工程量 |  | 金额（元）
[7 empty] | 综合单价 | 合价 | 其中:暂估价
3 | 031002003001 | DN65管道用钢套管 | [项目特征] 1.名称、类型:刚性防水套管 2.材质:钢制 3.规格:DN65 4.填料材质:满足设计要求 5.部位:墙或楼板 6.长度:满足设计和规范要求 [工作内容] 1.制作 2.安装 3.除锈、刷油 4.堵洞 | 个 | 54 |  | 82.44 | 4451.76
4 | 031002003002 | DN100管道用钢套管 | [项目特征] 1.名称、类型:刚性防水套管 2.材质:钢制 3.规格:DN100 4.填料材质:满足设计要求 5.部位:墙或楼板 6.长度:满足设计和规范要求 [工作内容] 1.制作 2.安装 3.除锈、刷油 4.堵洞 | 个 | 12 |  | 134.97 | 1619.64
本页小计 | [7 empty] | 6071.4
表-09
分部分项工程项目清单计价表
工程名称：西部（重庆）科学城九龙坡片区城乡融合发展项目—A20厂房消防管网维修工程 | [5 empty] | 第 3 页 共 8 页
序号 | 项目编码 | 项目名称 | 项目特征 | 计量单位 | 工程量 |  | 金额（元）
[7 empty] | 综合单价 | 合价 | 其中:暂估价
5 | 031003013001 | 消防给水水表 | [项目特征] 1.安装部位(室内外):室外 2.型号、规格:DN150 3.连接形式:满足设计要求 4.附件配置:含水表一个、闸阀一个、倒流防止器一个及其他法兰等附件 [工作内容] 1.水表及附件组装 2.调试 | 组 | 2 |  | 2484.7 | 4969.4
6 | 030901012001 | 消防水泵接合器 | [项目特征] 1.安装部位:室外地上 2.型号、规格:DN150 [工作内容] 1.安装 2.附件安装 | 套 | 2 |  | 1856.4 | 3712.8
7 | 031003003001 | DN150 蝶阀 | [项目特征] 1.类型:手柄蝶阀 2.材质:WBGX-0100-25 3.规格、压力等级:DN150 4.连接形式:满足设计要求 5.焊接方法:满足设计要求 [工作内容] 1.安装 2.调试 | 个 | 18 |  | 569.88 | 10257.84
本页小计 | [7 empty] | 18940.04
表-09
分部分项工程项目清单计价表
工程名称：西部（重庆）科学城九龙坡片区城乡融合发展项目—A20厂房消防管网维修工程 | [5 empty] | 第 4 页 共 8 页
序号 | 项目编码 | 项目名称 | 项目特征 | 计量单位 | 工程量 |  | 金额（元）
[7 empty] | 综合单价 | 合价 | 其中:暂估价
8 | 031003003003 | DN100 蝶阀 | [项目特征] 1.类型:手柄蝶阀 2.材质:WBGX-0100-25 3.规格、压力等级:DN100 4.连接形式:满足设计要求 5.焊接方法:满足设计要求 [工作内容] 1.安装 2.调试 | 个 | 15 |  | 456.61 | 6849.15
9 | 031003003002 | DN150 止回阀 | [项目特征] 1.类型:消声止回阀 2.规格、压力等级:DN150 3.连接形式:满足设计要求 4.焊接方法:满足设计要求 [工作内容] 1.安装 2.调试 | 个 | 2 |  | 637.85 | 1275.7
10 | 031003010001 | DN150 伸缩波纹器 | [项目特征] 1.名称、材质:伸缩波纹器 2.规格:DN150 3.连接形式:满足设计要求 [工作内容] 1.安装 2.操纵装置安装 3.壳体压力试验、解体检查及研磨 4.调试 | 个 | 20 |  | 334.12 | 6682.4
本页小计 | [7 empty] | 14807.25
表-09
分部分项工程项目清单计价表
工程名称：西部（重庆）科学城九龙坡片区城乡融合发展项目—A20厂房消防管网维修工程 | [5 empty] | 第 5 页 共 8 页
序号 | 项目编码 | 项目名称 | 项目特征 | 计量单位 | 工程量 |  | 金额（元）
[7 empty] | 综合单价 | 合价 | 其中:暂估价
11 | 031003010002 | DN65 伸缩波纹器 | [项目特征] 1.名称、材质:伸缩波纹器 2.规格:DN65 3.连接形式:满足设计要求 [工作内容] 1.安装 2.操纵装置安装 3.壳体压力试验、解体检查及研磨 4.调试 | 个 | 18 |  | 143.36 | 2580.48
12 | 030901013001 | 灭火器箱 MF2-5 | [项目特征] 1.形式:放置式 2.规格、型号:满足设计要求 [工作内容] 1.设置 | 个 | 56 |  | 88.86 | 4976.16
13 | 030901013002 | MF/ABC5 干粉灭火器 | [项目特征] 1.规格、型号:MF/ABC5干粉灭火器 2.形式:放置式 3.灭火级别:满足设计及规范要求 [工作内容] 1.设置 | 具 | 112 |  | 169.29 | 18960.48
14 | 030901010001 | 室内减压稳压消火栓（单口） | [项目特征] 1.安装方式:挂墙式 2.型号、规格:SG24B65Z-J，箱体尺寸1000*700*240 3.附件材质、规格:DN65mm消火栓1个，DN65mm L25m衬胶水带1条，DN65*19mm直流水枪1支，消防报警按钮1只 [工作内容] 1.箱体及消火栓安装 2.配件安装 | 套 | 46 |  | 615.26 | 28301.96
本页小计 | [7 empty] | 54819.08
表-09
分部分项工程项目清单计价表
工程名称：西部（重庆）科学城九龙坡片区城乡融合发展项目—A20厂房消防管网维修工程 | [5 empty] | 第 6 页 共 8 页
序号 | 项目编码 | 项目名称 | 项目特征 | 计量单位 | 工程量 |  | 金额（元）
[7 empty] | 综合单价 | 合价 | 其中:暂估价
15 | 030901010002 | 屋顶试压消火栓 DN65 | [项目特征] 1.安装方式:满足设计及规范要求 2.型号、规格:屋顶试验消火栓DN65 3.附件材质、规格:满足设计及规范要求 [工作内容] 1.箱体及消火栓安装 2.配件安装 | 套 | 1 |  | 111.79 | 111.79
16 | 030902005001 | 自动排气阀 DN25 | [项目特征] 1.名称:自动排气阀 2.型号、规格:DN25 3.连接形式:满足设计及规范要求 4.焊接方法:满足设计及规范要求 [工作内容] 1.安装 2.压力试验 | 个 | 1 |  | 62.24 | 62.24
17 | 030901002001 | DN150 热浸锌镀锌钢管 (P≤1.2MPa) | [项目特征] 1.安装部位:室内 2.材质、规格:热浸锌镀锌钢管 3.连接形式:沟槽式卡箍连接 4.钢管镀锌设计要求:满足设计及规范要求 5.压力试验及冲洗设计要求:P≤1.2mPa，其余满足设计及规范要求 6.管道标识设计要求:满足设计及规范要求 [工作内容] 1.管道及管件安装 2.钢管镀锌 3.压力试验 4.冲洗 5.管道标识 | m | 732.14 |  | 124.32 | 91019.64
本页小计 | [7 empty] | 91193.67
表-09
分部分项工程项目清单计价表
工程名称：西部（重庆）科学城九龙坡片区城乡融合发展项目—A20厂房消防管网维修工程 | [5 empty] | 第 7 页 共 8 页
序号 | 项目编码 | 项目名称 | 项目特征 | 计量单位 | 工程量 |  | 金额（元）
[7 empty] | 综合单价 | 合价 | 其中:暂估价
18 | 030901002003 | DN100 热浸锌镀锌钢管 (P≤1.2MPa) | [项目特征] 1.安装部位:室内 2.材质、规格:热浸锌镀锌钢管 3.连接形式:沟槽式卡箍连接 4.钢管镀锌设计要求:满足设计及规范要求 5.压力试验及冲洗设计要求:P≤1.2mPa，其余满足设计及规范要求 6.管道标识设计要求:满足设计及规范要求 [工作内容] 1.管道及管件安装 2.钢管镀锌 3.压力试验 4.冲洗 5.管道标识 | m | 91.96 |  | 77.32 | 7110.35
19 | 030901002002 | DN65 热浸锌镀锌钢管(P≤1.2MPa) | [项目特征] 1.安装部位:室内 2.材质、规格:热浸锌镀锌钢管 3.连接形式:沟槽式卡箍连接 4.钢管镀锌设计要求:满足设计及规范要求 5.压力试验及冲洗设计要求:P≤1.2mPa，其余满足设计及规范要求 6.管道标识设计要求:满足设计及规范要求 [工作内容] 1.管道及管件安装 2.钢管镀锌 3.压力试验 4.冲洗 5.管道标识 | m | 323.76 |  | 55.12 | 17845.65
本页小计 | [7 empty] | 24956
表-09
分部分项工程项目清单计价表
工程名称：西部（重庆）科学城九龙坡片区城乡融合发展项目—A20厂房消防管网维修工程 | [5 empty] | 第 8 页 共 8 页
序号 | 项目编码 | 项目名称 | 项目特征 | 计量单位 | 工程量 |  | 金额（元）
[7 empty] | 综合单价 | 合价 | 其中:暂估价
20 | 031201001001 | 管道刷漆 | [项目特征] 1.除锈级别:满足设计及规范要求 2.油漆品种:红色调和漆 3.涂刷遍数、漆膜厚度:两遍 4.标志色方式、品种:满足设计及规范要求 [工作内容] 1.除锈 2.调配、涂刷 | m2 | 439.79 |  | 8.58 | 3773.4
21 | 030906001001 | 管道支架 | [项目特征] 1.安装部位:室内 2.材质、规格:满足设计要求 3.油漆品种、涂刷遍数、漆膜厚度:先刷防锈漆两道后，再刷同管道颜色调和漆两道 4.标志色方式、品种:满足设计要求 [工作内容] 1.支架材料运输 2.支架制作 3.支架安装 4.支架除锈、刷漆 | kg | 447.29 |  | 18.18 | 8131.73
22 | 030905002001 | 水灭火系统装置调试 | [项目特征] 1.名称:消火栓水灭火系统控制装置调试 [工作内容] 1.系统装置调试 | 系统 | 1 |  | 1819.84 | 1819.84
本页小计 | [7 empty] | 13724.97
合 计 | [7 empty] | 236710.39

## 表-09 施工技术措施项目清单计价表
表-09
施工技术措施项目清单计价表
工程名称：西部（重庆）科学城九龙坡片区城乡融合发展项目—A20厂房消防管网维修工程 | [5 empty] | 第 1 页 共 1 页
序号 | 项目编码 | 项目名称 | 项目特征 | 计量单位 | 工程量 |  | 金额（元）
[7 empty] | 综合单价 | 合价 | 其中:暂估价
| 一 | 施工技术措施项目 | [5 empty] | 2228.91
1 | 031301017001 | 脚手架搭拆 |  | 项 | 1 |  | 2228.91 | 2228.91
本页小计 | [7 empty] | 2228.91
合 计 | [7 empty] | 2228.91

## 表-10 施工组织措施项目清单计价表
表-10
施工组织措施项目清单计价表
工程名称：西部（重庆）科学城九龙坡片区城乡融合发展项目—A20厂房消防管网维修工程 | [6 empty] | 第 1 页 共 1 页
序号 | 项目编码 | 项目名称 | 计算 基础 | 费率 (%) | 金额 (元) | 调整 费率 (%) |  | 调整后 金额 (元) | 备注
1 | 031302B02001 | 组织措施费 | (分部分项人工费+技术措施人工费-机械（爆破）土石方人工费-机械（爆破）土石方人工费-人工土石方人工费-人工土石方技术措施人工费)+(机械（爆破）土石方人工费+机械（爆破）土石方机械费+机械（爆破）土石方人工费+机械（爆破）土石方机械费)*0.048/费率+(人工土石方人工费+人工土石方技术措施人工费)*0.0222/费率 | 11.04 | 4926.59
2 | 031302001001 | 安全文明施工费 | 分部分项人工费+人工价差_预算+技术措施人工费+技术措施人工价差_预算 | 17.42 | 8515.24
3 | 031302B03001 | 建设工程竣工档案编制费 | (分部分项人工费+技术措施人工费-机械（爆破）土石方人工费-机械（爆破）土石方人工费-人工土石方人工费-人工土石方技术措施人工费)+(机械（爆破）土石方人工费+机械（爆破）土石方机械费+机械（爆破）土石方人工费+机械（爆破）土石方机械费)*0.002/费率+(人工土石方人工费+人工土石方技术措施人工费)*0.0019/费率 | 1.92 | 856.8
合 计 |  |  |  |  | 14298.63
注：1.计算基础和费用标准按本市有关费用定额或文件执行。 2.根据施工方案计算的措施费，可不填写“计算基础”和“费率”的数值，只填写“金额”数值，但应在备注栏说明施工 方案出处或计算方法。

## 表-11 其他项目清单计价汇总表
表-11
其他项目清单计价汇总表
工程名称：西部（重庆）科学城九龙坡片区城乡融合发展项目—A20厂房消防管网维修工程 |  |  |  | 第 1 页 共 1 页
序号 | 项目名称 | 计量单位 | 金额(元) |  | 备注
1 | 暂列金额 | 项 |  |  | 明细详见 表-11-1
2 | 暂估价 | 项
2.1 | 材料(工程设备)暂估价 | 项 | -- |  | 明细详见 表-11-2
2.2 | 专业工程暂估价 | 项 |  |  | 明细详见 表-11-3
3 | 计日工 | 项 |  |  | 明细详见 表-11-4
4 | 总承包服务费 | 项 |  |  | 明细详见 表-11-5
5 | 索赔与现场签证 | 项 |  |  | 明细详见 表-11-6
合 计 |  |  | 0
注：材料、设备暂估单价进入清单项目综合单价，此处不汇总。

## 表-11-1 暂列金额明细表
表-11-1
暂列金额明细表
工程名称：西部（重庆）科学城九龙坡片区城乡融合发展项目—A20厂房消防管网维修工程 |  |  |  | 第 1 页 共 1 页
序号 | 项目名称 | 计量单位 | 暂定金额(元) |  | 备注
1
合 计 |  |  |  |  | —
注：此表由招标人填写，如不能详列，也可只列暂列金额总额，投标人应将上述暂列金额计入投标总价中。

## 表-11-2 材料(工程设备)暂估单价及调整表
表-11-2
材料（工程设备）暂估单价及调整表
工程名称：西部（重庆）科学城九龙坡片区城乡融合发展项目—A20厂房消防管网维修工程 | [9 empty] | 第 1 页 共 1 页
序号 | 材料(工程设备) 名称、规格、型号 | 计量单位 | 数量 |  | 暂估价(元) |  | 调整价(元) |  | 差额±(元) |  |  | 备注
|  |  | 暂估 数量 | 实际 数量 | 单价 | 合价 | 单价 | 合价 | 单价 |  | 合价
注：1. 此表由招标人填写“暂估单价”，并在备注栏说明暂估价的材料、工程设备拟用在哪些清单项目上，投标人应将上述材料、工程设备暂估单价计入工程量清单综合单价报价中。 2. 材料包括原材料、燃料、构配件以及按规定应计入建筑安装工程造价的设备。

## 表-11-3 专业工程暂估价及结算价表
表-11-3
专业工程暂估价及结算价表
工程名称：西部（重庆）科学城九龙坡片区城乡融合发展项目—A20厂房消防管网维修工程 | [5 empty] | 第 1 页 共 1 页
序号 | 专业工程名称 | 工程内容 | 暂估金额 （元） | 结算金额 (元) | 差额 ±(元) |  | 备注
1
合 计 |  |  | 0 |  |  |  | —
注： 此表由招标人填写，投标人应将上述专业工程暂估价计入投标总价中。结算时按合同约定结算金额填写。

## 表-11-4 计日工表
表-11-4
计 日 工 表
工程名称：西部（重庆）科学城九龙坡片区城乡融合发展项目—A20厂房消防管网维修工程 | [5 empty] | 第 1 页 共 1 页
编号 | 项目名称 | 单位 | 暂定数量 | 实际数量 | 综合单价 （元） |  | 合价（元）
[7 empty] | 暂定 | 实际
1 | 人工
1.1
| 人工小计 |  | — |  | —
2 | 材料
2.1
| 材料小计 |  | — |  | —
3 | 机械
3.1
| 施工机械小计 |  | — |  | —
合 计
注：此表项目名称、暂定数量由招标人填写，编制招标控制价时，单价由招标人按有关计价规定确定；投标时，单价由 投标人自助报价，按暂定数量计算合价计入投标总价中。结算时，按发承包双方确认的实际数量计算合价。

## 表-12 规费、税金项目计价表
表-12
规费、税金项目计价表
工程名称：西部（重庆）科学城九龙坡片区城乡融合发展项目—A20厂房消防管网维修工程 |  |  |  | 第 1 页 共 1 页
序号 | 项目名称 | 计算基础 | 费率(%) |  | 金额（元）
1 | 规费 | 专业工程规费（人）+机械（爆破）土石方规费（人+机）*0.072/费率+人工土石方规费（人）*0.082/费率 | 18 |  | 8032.48
2 | 税金 | 2.1 + 2.2 + 2.3 |  |  | 26336.06
2.1 | 增值税 | 分部分项工程费+措施项目费+其他项目费+规费-甲供材料费 | 9 |  | 23514.34
2.2 | 附加税 | 增值税 | 12 |  | 2821.72
2.3 | 环境保护税 | 按实计算
合计 |  |  |  |  | 34368.54

## 表-19 发包人提供材料和工程设备一览表
表-19
发包人提供材料和工程设备一览表
工程名称：西部（重庆）科学城九龙坡片区城乡融合发展项目—A20厂房消防管网维修工程 | [6 empty] | 第 1 页 共 1 页
序号 | 名称、规格、型号 | 单位 | 数量 | 单价(元) | 交货方式 | 送达地点 |  | 备注
注：此表由招标人填写，供投标人在投标报价、确定总承包服务费时参考。