## 封-2 招标控制价
封-2 | 西部（重庆）科学城九龙坡片区农村路网建设项目（一期）—A10厂房250KVA配电工程 | [5 empty] | 工程
招标控制价
招标控制价 |  | (小写): | 258,313.62
|  | (大写): | 贰拾伍万捌仟叁佰壹拾叁元陆角贰分
其中:安全文明施工费(小写): |  |  |  | 7083.86
(大写): |  |  |  | 柒仟零捌拾叁元捌角陆分
招 标 人： |  |  |  |  | 工程造价 咨 询 人：
|  |  | (单位盖章) |  |  | (单位资质专用章)
法定代理人 或其授权人： |  |  |  |  | 法定代理人 或其授权人：
|  |  | (签字或盖章) |  |  | (签字或盖章)
编 制 人： |  |  |  |  | 复 核 人：
|  |  | (造价人员签字盖专用章) |  |  | (造价工程师签字盖专用章)
时间： 年 月 日

## 表-04 单位工程招标控制价汇总表
表-04
单位工程招标控制价汇总表
工程名称：西部（重庆）科学城九龙坡片区农村路网建设项目（一期）—A10厂房250KVA配电工程 |  |  | 第 1 页 共 1 页
序号 | 汇总内容 | 金额(元) |  | 其中：暂估价(元)
1 | 分部分项工程费 | 217571.59
1.1 | C安装工程 | 116855.41
1.2 | 土建工程 | 100716.18
2 | 措施项目费 | 12166.14
2.1 | 其中：安全文明施工费 | 7083.86
3 | 其他项目费
4 | 规费 | 4922.17 |  | －
5 | 税金 | 23653.72 |  | －
投标报价合计=1+2+3+4+5 |  | 258,313.62
注：1.本表适用于单位工程招标控制价或投标报价的汇总，如无单位工程划分，单项工程也使用本表汇总。 2.分部分项工程、措施项目中暂估价中应填写材料、工程设备暂估价，其他项目中暂估价应填写专业工程暂估价。

## 表-08 措施项目汇总表
表-08
措施项目汇总表
工程名称：西部（重庆）科学城九龙坡片区农村路网建设项目（一期）—A10厂房250KVA配电工程 |  |  | 第 1 页 共 1 页
序号 | 项目名称 | 金额(元)
|  | 合价 |  | 其中：暂估价
1 | 施工技术措施项目 | 225.4
2 | 施工组织措施项目 | 11940.74
2.1 | 其中：安全文明施工费 | 7083.86
2.2 | 建设工程竣工档案编制费 | 497.83
措施项目费合计=1+2 |  | 12166.14

## 表-09 分部分项工程项目清单计价表
表-09
分部分项工程项目清单计价表
工程名称：西部（重庆）科学城九龙坡片区农村路网建设项目（一期）—A10厂房250KVA配电工程 | [5 empty] | 第 1 页 共 13 页
序号 | 项目编码 | 项目名称 | 项目特征 | 计量单位 | 工程量 |  | 金额（元）
[7 empty] | 综合单价 | 合价 | 其中:暂估价
| C | 安装工程
1 | 030402018002 | 箱式变压器 100KVA | [项目特征] 1.名称:箱式变压器 2.型号:欧式箱变 3.容量(kV·A):100KVA [工作内容] 1.本体安装 2.进箱母线安装 3.补刷(喷)油漆 4.接地 | 台 | 1 |  | 81813.84 | 81813.84
2 | 030408001002 | 高压电缆高压电缆 ZC-YJV22-7.8/15KV-3*50 | [项目特征] 1.名称:高压电缆 2.型号:ZC-YJV22-7.8/15KV-3*50 3.电压等级(kV):10kv [工作内容] 1.电缆敷设 2.揭(盖)盖板 | m | 120 |  | 170.63 | 20475.6
3 | 030408006004 | 电缆终端头拆除 | [项目特征] 1.名称:电缆终端头拆除 2.规格:3*50 [工作内容] 1.电力电缆头拆除 | 个 | 1 |  | 144.44 | 144.44
4 | 030408006005 | 电力电缆冷缩终端头 | [项目特征] 1.名称:电力电缆冷缩终端头 2.规格：3*50 3.电压等级(kV):10kv [工作内容] 1.电力电缆头制作 2.电力电缆头安装 3.接地 | 个 | 3 |  | 504.2 | 1512.6
本页小计 | [7 empty] | 103946.48
表-09
分部分项工程项目清单计价表
工程名称：西部（重庆）科学城九龙坡片区农村路网建设项目（一期）—A10厂房250KVA配电工程 | [5 empty] | 第 2 页 共 13 页
序号 | 项目编码 | 项目名称 | 项目特征 | 计量单位 | 工程量 |  | 金额（元）
[7 empty] | 综合单价 | 合价 | 其中:暂估价
5 | 030408006006 | 电力电缆中间头 | [项目特征] 1.名称:电力电缆中间头 2.规格:3*50 3.电压等级(kV):10kv [工作内容] 1.电力电缆头制作 2.电力电缆头安装 3.接地 | 个 | 1 |  | 763.71 | 763.71
6 | 030414001002 | 组合型成套箱式变电站调试 | [项目特征] 1.名称:组合型成套箱式变电站调试 [工作内容] 1.系统调试 | 系统 | 1 |  | 4214.59 | 4214.59
7 | 030414011003 | 接地装置调试 接地网 | [项目特征] 1.名称:接地装置 [工作内容] 1.接地电阻测试 | 系统 | 1 |  | 1230.05 | 1230.05
8 | 030414015004 | 电缆试验 | [项目特征] 1.名称:交流耐压试验 2.电压等级(kV):10 [工作内容] 1.试验 | 根 | 2 |  | 3044.4 | 6088.8
9 | 030414015005 | 电缆试验 | [项目特征] 1.名称: 电阻比试验 [工作内容] 1.试验 | 根 | 2 |  | 244.71 | 489.42
10 | 030414015006 | 电缆试验 | [项目特征] 1.名称:绝缘遥测 [工作内容] 1.试验 | 根 | 2 |  | 61.18 | 122.36
土建工程
本页小计 | [7 empty] | 12908.93
表-09
分部分项工程项目清单计价表
工程名称：西部（重庆）科学城九龙坡片区农村路网建设项目（一期）—A10厂房250KVA配电工程 | [5 empty] | 第 3 页 共 13 页
序号 | 项目编码 | 项目名称 | 项目特征 | 计量单位 | 工程量 |  | 金额（元）
[7 empty] | 综合单价 | 合价 | 其中:暂估价
1 | 040101002003 | 挖沟槽（坑）土石方 | [项目特征] 1.土石类别:综合考虑 2.挖土石深度:满足设计及规范要求 3.开挖方式:机械开挖 4.场内运距:综合考虑（含二次及多次转运） 5.计量规则:按设计图示尺寸以基础或垫层底面积乘以挖方深度加工作面及放坡工程量以体积计算 6.其他:满足设计、现行规范、施工验收规范、质量评定标准、现场条件要求、安全操作规程、达到使用功能等相关规定，包含且不限于以上内容的所有费用 [工作内容] 1.排地表水 2.土石方开挖 3.围护(挡土板)及拆除 4.堆在一边，不装车 5.清理杂草、灌木、乔木等 | m3 | 140.62 |  | 26.64 | 3746.12
本页小计 | [7 empty] | 3746.12
表-09
分部分项工程项目清单计价表
工程名称：西部（重庆）科学城九龙坡片区农村路网建设项目（一期）—A10厂房250KVA配电工程 | [5 empty] | 第 4 页 共 13 页
序号 | 项目编码 | 项目名称 | 项目特征 | 计量单位 | 工程量 |  | 金额（元）
[7 empty] | 综合单价 | 合价 | 其中:暂估价
2 | 040103001003 | 槽（坑）土石方回填 | [项目特征] 1.密实度要求:满足设计及规范要求 2.填方材料品种:满足设计及规范要求的土石料 3.填方粒径要求:满足设计及规范要求 4.回填方式:综合考虑 5.填方来源、运距:综合考虑（含二次及多次转运） 6.其他:满足设计、现行规范、施工验收规范、质量评定标准、现场条件要求、安全操作规程、达到使用功能等相关规定，包含且不限于以上内容的所有费用 [工作内容] 1.运输 2.回填 3.压实 | m3 | 23.37 |  | 42.91 | 1002.81
本页小计 | [7 empty] | 1002.81
表-09
分部分项工程项目清单计价表
工程名称：西部（重庆）科学城九龙坡片区农村路网建设项目（一期）—A10厂房250KVA配电工程 | [5 empty] | 第 5 页 共 13 页
序号 | 项目编码 | 项目名称 | 项目特征 | 计量单位 | 工程量 |  | 金额（元）
[7 empty] | 综合单价 | 合价 | 其中:暂估价
3 | 040103002003 | 余方弃置（基本运距1km） | [项目特征] 1.废弃料品种:不能利用土石方（包括但不限于表土、淤泥、地表附着物、 室外拆除物、构筑物、残余建筑垃圾等场内一切不可利用物），多余土石方（如果有） 2.运距:基础运距1KM 3.运输方式:根据现场需要综合考虑 4.计算规则:按天然密实体积计算（地表植物）不另行计量），松散系数投标人在投标报价中综合考虑，其他详见招标文件结算条款约定 5.其他:相关施工手续的办理审批、施工、管理、保险、工程周边社会关系协调、各种风险防范等完成工程范围和工程内容所需的一切费用 [工作内容] 1.运输 2.密闭运输 | m3 | 48.35 |  | 12.97 | 627.1
本页小计 | [7 empty] | 627.1
表-09
分部分项工程项目清单计价表
工程名称：西部（重庆）科学城九龙坡片区农村路网建设项目（一期）—A10厂房250KVA配电工程 | [5 empty] | 第 6 页 共 13 页
序号 | 项目编码 | 项目名称 | 项目特征 | 计量单位 | 工程量 |  | 金额（元）
[7 empty] | 综合单价 | 合价 | 其中:暂估价
4 | 040103002004 | 余方弃置（增运18km) | [项目特征] 1.废弃料品种:不能利用土石方（包括但不限于表土、淤泥、地表附着物、 室外拆除物、构筑物、残余建筑垃圾等不能满足回填要求的土石），多余土石方（如果有） 2.运输方式:根据现场需要综合考虑 3.运距:暂定18km（含二次或多次转运）。结算时根据实际运据以100m为单位(不足100m按100m计同比例折算）。实际增(减)运运距结算时以清单项“余方弃置（暂定增运18km）"中标价除以该清单运距乘以实际增（减）运距(例:暂定增运18公里，实际增运运距7.8公里，则结算单价=本清单中标价/18*7.8)。实际运距在18km以内的按实计取，实际运距超过18km，则按18km计取。 4.计算规则:天然密实体积计算（地表植物不另行计量）,松散系数投标人在投标报价中综合考虑 5.其他:相关施工手续的办理审批、施工、管理、保险、工程周边社会关系协调、各种风险防范等完成工程范围和工程内容所需的一切费用 [工作内容] 1.运输 2.密闭运输 | m3 | 48.35 |  | 54.13 | 2617.19
本页小计 | [7 empty] | 2617.19
表-09
分部分项工程项目清单计价表
工程名称：西部（重庆）科学城九龙坡片区农村路网建设项目（一期）—A10厂房250KVA配电工程 | [5 empty] | 第 7 页 共 13 页
序号 | 项目编码 | 项目名称 | 项目特征 | 计量单位 | 工程量 |  | 金额（元）
[7 empty] | 综合单价 | 合价 | 其中:暂估价
5 | 04B001 | 渣场费 | [项目特征] 1.弃渣种类:不能用于建筑物、构筑物基坑、基础、沟槽坑等回填的弃土（可用于建筑物、构筑物基坑、基础、沟槽坑等回填的弃土除外） 2.渣场费:包括但不限于收费渣场的渣场收纳费、管理费、利润、税金、规费、安全文明施工费、协调费等所有费用 3.计算规则:按天然密实体积计算，不计松散系数（地表植物不另行计取，综合考虑在投标报价中） [工作内容] 1.包括收费渣场弃渣的所有费用 | m3 | 48.35 |  | 18 | 870.3
本页小计 | [7 empty] | 870.3
表-09
分部分项工程项目清单计价表
工程名称：西部（重庆）科学城九龙坡片区农村路网建设项目（一期）—A10厂房250KVA配电工程 | [5 empty] | 第 8 页 共 13 页
序号 | 项目编码 | 项目名称 | 项目特征 | 计量单位 | 工程量 |  | 金额（元）
[7 empty] | 综合单价 | 合价 | 其中:暂估价
6 | 040504002006 | 电缆直线井 | [项目特征] 1.垫层、基础材质及厚度:100厚碎石垫层 2.混凝土强度等级:井体C30砼 3.盖板材质、规格:C30钢筋砼预制，角钢包封，1200*500*120 4.井盖、井圈材质及规格:C30砼 5.防渗、防水要求:沟壁采用1:2.5防水砂浆（参5%防水剂）抹面 6.其他:满足设计、现行规范、施工验收规范、质量评定标准、现场条件要求、安全操作规程、达到使用功能等相关规定，包含且不限于以上内容的所有费用 [工作内容] 1.垫层铺筑 2.模板制作、安装、拆除 3.混凝土拌和、运输、浇筑、养护 4.井圈、井盖安装 5.盖板安装 6.防水、止水 | 座 | 3 |  | 5680.73 | 17042.19
本页小计 | [7 empty] | 17042.19
表-09
分部分项工程项目清单计价表
工程名称：西部（重庆）科学城九龙坡片区农村路网建设项目（一期）—A10厂房250KVA配电工程 | [5 empty] | 第 9 页 共 13 页
序号 | 项目编码 | 项目名称 | 项目特征 | 计量单位 | 工程量 |  | 金额（元）
[7 empty] | 综合单价 | 合价 | 其中:暂估价
7 | 040501001003 | K4电缆排管 | [项目特征] 1.垫层、基础材质及厚度:C20混凝土100mm厚 2.管道材质:CPVC虹泥管，外径D192*8；CPVC虹泥管，外径D110*5；排水管PVC D110 3.规格:2*2 4.接口方式:电缆排管每3米应用PVC管卡固定 5.钢筋网片:D12@150*150 6.包封材料品种、厚度:C30砼，厚度详设计 7.电力安全警示带:详设计 8.其他:满足设计、现行规范、施工验收规范、质量评定标准、现场条件要求、安全操作规程、达到使用功能等相关规定，包含且不限于以上内容的所有费用 [工作内容] 1.垫层、基础铺筑及养护 2.模板制作、安装、拆除 3.混凝土拌和、运输、浇筑、养护 4.预制管枕安装 5.管道铺设 6.管道接口 7.钢筋网片制作、安装 8.电力安全警示带 | m | 40 |  | 757.72 | 30308.8
本页小计 | [7 empty] | 30308.8
表-09
分部分项工程项目清单计价表
工程名称：西部（重庆）科学城九龙坡片区农村路网建设项目（一期）—A10厂房250KVA配电工程 | [5 empty] | 第 10 页 共 13 页
序号 | 项目编码 | 项目名称 | 项目特征 | 计量单位 | 工程量 |  | 金额（元）
[7 empty] | 综合单价 | 合价 | 其中:暂估价
8 | 010507003001 | 电缆沟 | [项目特征] 1.沟截面净空尺寸:400*400 2.垫层材料种类、厚度:100厚C15混凝土 3.沟壁材料种类:C30混凝土 4.电缆沟支架：角钢60*6 5.井圈材料种类：C30混凝土，40*40*4角钢包封 6.盖板：采用成品电力混凝土盖板 7.其他：满足设计、现行规范、施工验收规范、质量评定标准、现场条件要求、安全操作规程、达到使用功能等相关规定，包含且不限于以上内容的所有费用 [工作内容] 1.铺设垫层 2.模板及支撑制作、安装、拆除、堆放、运输及清理模内杂物、刷隔离剂等 3.混凝土制作、运输、浇筑、振捣、养护 4.刷防护材料 5.电缆沟支架制作安装 6.接地 7.盖板安装 | m | 8 |  | 561.56 | 4492.48
本页小计 | [7 empty] | 4492.48
表-09
分部分项工程项目清单计价表
工程名称：西部（重庆）科学城九龙坡片区农村路网建设项目（一期）—A10厂房250KVA配电工程 | [5 empty] | 第 11 页 共 13 页
序号 | 项目编码 | 项目名称 | 项目特征 | 计量单位 | 工程量 |  | 金额（元）
[7 empty] | 综合单价 | 合价 | 其中:暂估价
9 | 040504002007 | 箱变基础 | [项目特征] 1.垫层、基础材质及厚度:C20混凝土100mm厚 2.井身材质:地坪以下C20混凝土，地坪以上砌砖后用混凝土抹平 3.设备基础材质、规格:10#槽钢 4.电缆支架材质及规格:电缆托架3层，每层间距200mm，托架长100mm 5.踏步材质、规格:台阶高600mm，宽300mm 6.接地极:角钢75*6，L=2500mm 7.接地带:热镀锌扁钢60*6 8.其他:满足设计、现行规范、施工验收规范、质量评定标准、现场条件要求、安全操作规程、达到使用功能等相关规定，包含且不限于以上内容的所有费用 [工作内容] 1.垫层铺筑 2.模板制作、安装、拆除 3.混凝土拌和、运输、浇筑、养护 4.井圈、井盖安装 5.盖板安装 6.踏步安装 7.防水、止水 8.设备槽钢基础 9.防雷接地 | 座 | 1 |  | 12747.5 | 12747.5
本页小计 | [7 empty] | 12747.5
表-09
分部分项工程项目清单计价表
工程名称：西部（重庆）科学城九龙坡片区农村路网建设项目（一期）—A10厂房250KVA配电工程 | [5 empty] | 第 12 页 共 13 页
序号 | 项目编码 | 项目名称 | 项目特征 | 计量单位 | 工程量 |  | 金额（元）
[7 empty] | 综合单价 | 合价 | 其中:暂估价
10 | 030409002004 | 户外接地母线 | [项目特征] 1.名称:户外接地母线 2.材质:镀锌扁钢 3.规格:60*6 [工作内容] 1.接地母线制作、安装 2.补刷(喷)油漆 | m | 40 |  | 42.21 | 1688.4
11 | 011615001001 | 砖墙开孔 | [项目特征] 1.打洞部位材质:砖墙 2.洞尺寸:D200 [工作内容] 1.拆除 2.控制扬尘 3.清理 4.场内运输 | 个 | 2 |  | 49.28 | 98.56
12 | 040303001001 | 回填混凝土 | [项目特征] 1.混凝土强度等级:C30 [工作内容] 1.模板制作、安装、拆除 2.混凝土拌和、运输、浇筑 3.养护 | m3 | 37.54 |  | 394.97 | 14827.17
13 | 040901001001 | 公路面层钢筋网 | [项目特征] 1.钢筋种类:公路面层钢筋网 2.钢筋规格:Φ12@150 [工作内容] 1.制作 2.运输 3.安装 | t | 1.454 |  | 5291.89 | 7694.41
本页小计 | [7 empty] | 24308.54
表-09
分部分项工程项目清单计价表
工程名称：西部（重庆）科学城九龙坡片区农村路网建设项目（一期）—A10厂房250KVA配电工程 | [5 empty] | 第 13 页 共 13 页
序号 | 项目编码 | 项目名称 | 项目特征 | 计量单位 | 工程量 |  | 金额（元）
[7 empty] | 综合单价 | 合价 | 其中:暂估价
14 | 040203007001 | 恢复公路面层 | [项目特征] 1.混凝土强度等级:满足设计及规范要求 2.厚度:100mm [工作内容] 1.模板制作、安装、拆除 2.混凝土拌和、运输、浇筑 3.拉毛 4.压痕或刻防滑槽 5.伸缝 6.缩缝 7.锯缝、嵌缝 8.路面养护 | m2 | 62.56 |  | 42.11 | 2634.4
15 | 050102012001 | 恢复绿化带 | [项目特征] 1.种类:综合考虑 [工作内容] 1.起挖 2.运输 3.铺底砂(土) 4.栽植 5.养护 | m2 | 12.51 |  | 25.48 | 318.75
本页小计 | [7 empty] | 2953.15
合 计 | [7 empty] | 217571.59

## 表-09 施工技术措施项目清单计价表
表-09
施工技术措施项目清单计价表
工程名称：西部（重庆）科学城九龙坡片区农村路网建设项目（一期）—A10厂房250KVA配电工程 | [5 empty] | 第 1 页 共 1 页
序号 | 项目编码 | 项目名称 | 项目特征 | 计量单位 | 工程量 |  | 金额（元）
[7 empty] | 综合单价 | 合价 | 其中:暂估价
| 一 | 施工技术措施项目 | [5 empty] | 225.4
1 | 031301017002 | 脚手架搭拆 |  | 项 | 1 |  | 225.4 | 225.4
本页小计 | [7 empty] | 225.4
合 计 | [7 empty] | 225.4

## 表-10 施工组织措施项目清单计价表
表-10
施工组织措施项目清单计价表
工程名称：西部（重庆）科学城九龙坡片区农村路网建设项目（一期）—A10厂房250KVA配电工程 | [6 empty] | 第 1 页 共 1 页
序号 | 项目编码 | 项目名称 | 计算 基础 | 费率 (%) | 金额 (元) | 调整 费率 (%) |  | 调整后 金额 (元) | 备注
1 | 031302B02001 | 组织措施费 | (分部分项人工费+技术措施人工费-机械（爆破）土石方人工费-机械（爆破）土石方人工费-人工土石方人工费-人工土石方技术措施人工费)+(机械（爆破）土石方人工费+机械（爆破）土石方机械费+机械（爆破）土石方人工费+机械（爆破）土石方机械费)*0.048/费率+(人工土石方人工费+人工土石方技术措施人工费)*0.0222/费率 | 16.39 | 4359.05
2 | 031302001001 | 安全文明施工费 | 分部分项人工费+人工价差_预算+技术措施人工费+技术措施人工价差_预算 | 25.1 | 7083.86
3 | 031302B03001 | 建设工程竣工档案编制费 | (分部分项人工费+技术措施人工费-机械（爆破）土石方人工费-机械（爆破）土石方人工费-人工土石方人工费-人工土石方技术措施人工费)+(机械（爆破）土石方人工费+机械（爆破）土石方机械费+机械（爆破）土石方人工费+机械（爆破）土石方机械费)*0.002/费率+(人工土石方人工费+人工土石方技术措施人工费)*0.0019/费率 | 1.94 | 497.83
合 计 |  |  |  |  | 11940.74
注：1.计算基础和费用标准按本市有关费用定额或文件执行。 2.根据施工方案计算的措施费，可不填写“计算基础”和“费率”的数值，只填写“金额”数值，但应在备注栏说明施工 方案出处或计算方法。

## 表-11 其他项目清单计价汇总表
表-11
其他项目清单计价汇总表
工程名称：西部（重庆）科学城九龙坡片区农村路网建设项目（一期）—A10厂房250KVA配电工程 |  |  |  | 第 1 页 共 1 页
序号 | 项目名称 | 计量单位 | 金额(元) |  | 备注
1 | 暂列金额 | 项 |  |  | 明细详见 表-11-1
2 | 暂估价 | 项
2.1 | 材料(工程设备)暂估价 | 项 | -- |  | 明细详见 表-11-2
2.2 | 专业工程暂估价 | 项 |  |  | 明细详见 表-11-3
3 | 计日工 | 项 |  |  | 明细详见 表-11-4
4 | 总承包服务费 | 项 |  |  | 明细详见 表-11-5
5 | 索赔与现场签证 | 项 |  |  | 明细详见 表-11-6
合 计 |  |  | 0
注：材料、设备暂估单价进入清单项目综合单价，此处不汇总。

## 表-12 规费、税金项目计价表
表-12
规费、税金项目计价表
工程名称：西部（重庆）科学城九龙坡片区农村路网建设项目（一期）—A10厂房250KVA配电工程 |  |  |  | 第 1 页 共 1 页
序号 | 项目名称 | 计算基础 | 费率(%) |  | 金额（元）
1 | 规费 | 专业工程规费（人）+机械（爆破）土石方规费（人+机）*0.072/费率+人工土石方规费（人）*0.082/费率 | 18 |  | 4922.17
2 | 税金 | 2.1 + 2.2 + 2.3 |  |  | 23653.72
2.1 | 增值税 | 分部分项工程费+措施项目费+其他项目费+规费-甲供材料费 | 9 |  | 21119.39
2.2 | 附加税 | 增值税 | 12 |  | 2534.33
2.3 | 环境保护税 | 按实计算
合计 |  |  |  |  | 28575.89