## 封-1 招标工程量清单
|  | 九龙坡区大溪河全域综合治理工程项目——A14-3/07地块10KV线路迁改工程 |  | 工程 | 封-1
招标工程量清单
招 标 人： |  |  | 工程造价 咨 询 人：
| (单位盖章) |  |  |  |  | (单位资质专用章)
法定代表人 或其授权人： |  |  | 法定代表人 或其授权人：
| (签字或盖章) |  |  |  |  | (签字或盖章)
编 制 人： |  |  | 审 核 人：
| (造价人员签字盖专用章) |  |  |  |  | (造价工程师签字盖专用章)
|  | 九龙坡区大溪河全域综合治理工程项目——A14-3/07地块10KV线路迁改工程 |  | 工程 | 封-1
招标工程量清单
时间： 年 月 日

## 表-04 单位工程工程量清单汇总表
表-04
单位工程工程量清单汇总表
工程名称：九龙坡区大溪河全域综合治理工程项目——A14-3/07地块10KV线路迁改工程 |  |  | 第 1 页 共 1 页
序号 | 汇总内容 | 金额(元) |  | 其中：暂估价(元)
1 | 分部分项工程费
1.1 | C安装工程
2 | 措施项目费
2.1 | 其中：安全文明施工费
3 | 其他项目费
4 | 规费
5 | 税金
投标报价合计=1+2+3+4+5
注：1.本表适用于单位工程招标控制价或投标报价的汇总，如无单位工程划分，单项工程也使用本表汇总。 2.分部分项工程、措施项目中暂估价中应填写材料、工程设备暂估价，其他项目中暂估价应填写专业工程暂估价。

## 表-08 措施项目汇总表
表-08
措施项目汇总表
工程名称：九龙坡区大溪河全域综合治理工程项目——A14-3/07地块10KV线路迁改工程 |  |  | 第 1 页 共 1 页
序号 | 项目名称 | 金额(元)
|  | 合价 |  | 其中：暂估价
1 | 施工技术措施项目
2 | 施工组织措施项目
2.1 | 其中：安全文明施工费
2.2 | 建设工程竣工档案编制费
措施项目费合计=1+2

## 表-09 分部分项工程项目清单计价表
表-09
分部分项工程项目清单计价表
工程名称：九龙坡区大溪河全域综合治理工程项目——A14-3/07地块10KV线路迁改工程 | [5 empty] | 第 1 页 共 5 页
序号 | 项目编码 | 项目名称 | 项目特征 | 计量单位 | 工程量 |  | 金额（元）
[7 empty] | 综合单价 | 合价 | 其中:暂估价
| C | 安装工程
1 | 030408001001 | 拆除电缆 | [项目特征] 1.名称:电缆拆除 2.型号:ZA-YJV22-8.7/1.5KV-3*70 3.其它:满足利旧要求 [工作内容] 1.拆除电缆 2.运输 | m | 80
2 | 030408001002 | 电力电缆 | [项目特征] 1.型号:ZA-YJV22-8.7/1.5KV-3*70 [工作内容] 1.电缆敷设 2.揭(盖)盖板 | m | 153
3 | 030408006001 | 10KV电缆中间接头 | [项目特征] 1.类型:直通接头，冷缩 2.规格:3*70 3.材质:铜 [工作内容] 1.电力电缆头制作 2.电力电缆头安装 3.接地 | 个 | 2
4 | 030408004001 | 电缆接头保护盒 | [项目特征] 1.材质:玻璃钢 [工作内容] 1.防爆盒安装 | 个 | 2
5 | 030408008001 | 防火堵料 | [项目特征] 1.名称:防火堵料 [工作内容] 1.安装 | kg | 50
本页小计
表-09
分部分项工程项目清单计价表
工程名称：九龙坡区大溪河全域综合治理工程项目——A14-3/07地块10KV线路迁改工程 | [5 empty] | 第 2 页 共 5 页
序号 | 项目编码 | 项目名称 | 项目特征 | 计量单位 | 工程量 |  | 金额（元）
[7 empty] | 综合单价 | 合价 | 其中:暂估价
6 | 030408010001 | 防火涂料 | [项目特征] 1.名称:防火涂料 [工作内容] 1.安装 | kg | 20
7 | 030414015001 | 电缆试验 | [项目特征] 1.名称:电缆试验 2.电压等级(kV):10KV [工作内容] 1.试验 | 次 | 1
8 | 040807002001 | 供电系统调试 | [项目特征] 1.名称:供电系统调试 2.电压(kV):10KV [工作内容] 1.系统调试 | 系统 | 1
9 | 040803003001 | 电缆排管 | [项目特征] 1.名称:2孔电缆排管 2.规格型号:2*CPVC管DN110 3.材质:CPVC管，壁厚5mm 4.垫层、基础：厚度、材料品种、强度等级:100mm厚C15商品砼底板；C20商品砼包封 5.排管排列形式:1*2 6.其他:满足施工图设计及规范要求 [工作内容] 1.垫层、基础浇筑 2.排管敷设 3.包封浇筑 4.警示带敷设 5.管枕制作、安装 6.模板制作、安装、拆除 7.完成施工图设计及规范要求所有工作内容 | m | 153
本页小计
表-09
分部分项工程项目清单计价表
工程名称：九龙坡区大溪河全域综合治理工程项目——A14-3/07地块10KV线路迁改工程 | [5 empty] | 第 3 页 共 5 页
序号 | 项目编码 | 项目名称 | 项目特征 | 计量单位 | 工程量 |  | 金额（元）
[7 empty] | 综合单价 | 合价 | 其中:暂估价
10 | 040504001001 | 电缆检修井 | [项目特征] 1.垫层、基础材质及厚度:100mm厚碎石换填+100mm厚C15砼垫层 2.砌筑材料品种、规格、强度等级:M7.5混合砂浆砌MU10页岩砖 3.压顶:C25砼 4.抹灰配合比、厚度:1：2.5水泥砂浆，20mm厚 5.盖板材质、规格:钢筋砼盖板 [工作内容] 1.垫层铺筑 2.模板制作、安装、拆除 3.混凝土拌和、运输、浇筑、养护 4.砌筑、勾缝、抹面 5.井圈、井盖安装 6.盖板安装 7.防水、止水 | 座 | 4
11 | 040101002001 | 挖沟槽（坑）土石方 | [项目特征] 1.土石类别:综合考虑 2.挖方深度:综合考虑 3.开挖方式:人工开挖 [工作内容] 1.排地表水 2.土石方开挖 3.围护(挡土板)及拆除 4.基底钎探 5.场内运输 | m3 | 225.75
本页小计
表-09
分部分项工程项目清单计价表
工程名称：九龙坡区大溪河全域综合治理工程项目——A14-3/07地块10KV线路迁改工程 | [5 empty] | 第 4 页 共 5 页
序号 | 项目编码 | 项目名称 | 项目特征 | 计量单位 | 工程量 |  | 金额（元）
[7 empty] | 综合单价 | 合价 | 其中:暂估价
12 | 040103001001 | 回填方 | [项目特征] 1.密实度要求:按规范要求 2.回填方式:人工回填 [工作内容] 1.运输 2.回填 3.压实 | m3 | 187.85
13 | 040806002001 | 接地母线（镀锌扁钢-50*5） | [项目特征] 1.名称:接地母线 2.材质:镀锌扁钢 3.规格:—50*5 4.安装部位:户外 [工作内容] 1.接地母线制作、安装 2.补刷(喷)油漆 3.材料运输 | m | 153
14 | 030410001001 | 外接地带、预埋件、连接带（镀锌扁钢-50*6） | [项目特征] 1.材质:扁钢 2.规格:-50*6 3.接地形式:满足设计及规范要求 [工作内容] 1.接地线制作、安装 2.补刷(喷)油漆 3.材料运输 | m | 29.8
本页小计
表-09
分部分项工程项目清单计价表
工程名称：九龙坡区大溪河全域综合治理工程项目——A14-3/07地块10KV线路迁改工程 | [5 empty] | 第 5 页 共 5 页
序号 | 项目编码 | 项目名称 | 项目特征 | 计量单位 | 工程量 |  | 金额（元）
[7 empty] | 综合单价 | 合价 | 其中:暂估价
15 | 040806001002 | 接地极（镀锌角钢L63*6*2500） | [项目特征] 1.名称:接地极 2.材质:镀锌角钢 3.规格:L63*6*2500 4.接地形式:满足设计及规范要求 [工作内容] 1.接地极(板、桩)制作、安装 2.补刷(喷)油漆 3.材料运输 | 根 | 4
16 | 040807003001 | 接地装置调试 | [项目特征] 1.名称:接地系统调试 2.说明:室外 [工作内容] 1.接地电阻测试 | 组 | 1
17 | 040807003002 | 接地网系统调试 | [项目特征] 1.名称:接地系统调试 2.说明:室外 [工作内容] 1.接地电阻测试 | 系统 | 1
本页小计
合 计

## 表-09 施工技术措施项目清单计价表
表-09
施工技术措施项目清单计价表
工程名称：九龙坡区大溪河全域综合治理工程项目——A14-3/07地块10KV线路迁改工程 | [5 empty] | 第 1 页 共 1 页
序号 | 项目编码 | 项目名称 | 项目特征 | 计量单位 | 工程量 |  | 金额（元）
[7 empty] | 综合单价 | 合价 | 其中:暂估价
| 一 | 施工技术措施项目
本页小计
合 计

## 表-10 施工组织措施项目清单计价表
表-10
施工组织措施项目清单计价表
工程名称：九龙坡区大溪河全域综合治理工程项目——A14-3/07地块10KV线路迁改工程 | [6 empty] | 第 1 页 共 1 页
序号 | 项目编码 | 项目名称 | 计算 基础 | 费率 (%) | 金额 (元) | 调整 费率 (%) |  | 调整后 金额 (元) | 备注
1 | 031302B02001 | 组织措施费
2 | 031302001001 | 安全文明施工费
3 | 031302B03001 | 建设工程竣工档案编制费
合 计
注：1.计算基础和费用标准按本市有关费用定额或文件执行。 2.根据施工方案计算的措施费，可不填写“计算基础”和“费率”的数值，只填写“金额”数值，但应在备注栏说明施工 方案出处或计算方法。

## 表-11 其他项目清单计价汇总表
表-11
其他项目清单计价汇总表
工程名称：九龙坡区大溪河全域综合治理工程项目——A14-3/07地块10KV线路迁改工程 |  |  |  | 第 1 页 共 1 页
序号 | 项目名称 | 计量单位 | 金额(元) |  | 备注
1 | 暂列金额 | 项 |  |  | 明细详见 表-11-1
2 | 暂估价 | 项
2.1 | 材料(工程设备)暂估价 | 项 | -- |  | 明细详见 表-11-2
2.2 | 专业工程暂估价 | 项 |  |  | 明细详见 表-11-3
3 | 计日工 | 项 |  |  | 明细详见 表-11-4
4 | 总承包服务费 | 项 |  |  | 明细详见 表-11-5
5 | 索赔与现场签证 | 项 |  |  | 明细详见 表-11-6
合 计
注：材料、设备暂估单价进入清单项目综合单价，此处不汇总。

## 表-12 规费、税金项目计价表
表-12
规费、税金项目计价表
工程名称：九龙坡区大溪河全域综合治理工程项目——A14-3/07地块10KV线路迁改工程 |  |  |  | 第 1 页 共 1 页
序号 | 项目名称 | 计算基础 | 费率(%) |  | 金额（元）
1 | 规费 | 专业工程规费（人）+机械（爆破）土石方规费（人+机）*0.072/费率+人工土石方规费（人）*0.082/费率
2 | 税金 | 2.1 + 2.2 + 2.3
2.1 | 增值税 | 分部分项工程费+措施项目费+其他项目费+规费-甲供材料费
2.2 | 附加税 | 增值税
2.3 | 环境保护税 | 按实计算
合计