## 封-1 招标工程量清单
|  | 九龙坡区大溪河全域综合治理工程项目——西彭镇大同街板房改造工程 |  | 工程 | 封-1
招标工程量清单
招 标 人： |  |  | 工程造价 咨 询 人：
| (单位盖章) |  |  |  |  | (单位资质专用章)
法定代表人 或其授权人： |  |  | 法定代表人 或其授权人：
| (签字或盖章) |  |  |  |  | (签字或盖章)
编 制 人： |  |  | 审 核 人：
| (造价人员签字盖专用章) |  |  |  |  | (造价工程师签字盖专用章)
时间： 年 月 日

## 表-02 建设项目工程量清单汇总表
表-02
建设项目工程量清单汇总表
工程名称：九龙坡区大溪河全域综合治理工程项目——西彭镇大同街板房改造工程 |  |  |  |  | 第 1 页 共 1 页
序号 | 单项工程名称 | 金 额 (元) | 其 中
|  |  | 暂估价 (元) | 安全文明 施工费 (元) |  | 规 费 (元)
1 | 九龙坡区大溪河全域综合治理工程项目——西彭镇大同街板房改造工程
合 计
注：本表适用于建设项目招标控制价或投标报价的汇总。暂估价包括分部分项工程中的暂估价和专业工程暂估价。

## 表-03 单项工程工程量清单汇总表【九龙坡区大溪河全域综合
表—03
单项工程工程量清单汇总表
工程名称：九龙坡区大溪河全域综合治理工程项目——西彭镇大同街板房改造工程 |  |  |  |  | 第 1 页 共 1 页
序号 | 单位工程名称 | 金 额（元） | 其中
|  |  | 暂估价（元） | 安全文明施工费（元） |  | 规 费（元）
1 | 土建改造
2 | 电气工程
3 | 弱电工程
4 | 给排水工程
合 计
注：本表适用于单项工程招标控制价或投标报价的汇总。暂估价包括分部分项工程中的暂估价和专业工程暂估价。

## 封-1 招标工程量清单【土建改造】
|  | 土建改造 |  | 工程 | 封-1
招标工程量清单
招 标 人： |  |  | 工程造价 咨 询 人：
| (单位盖章) |  |  |  |  | (单位资质专用章)
法定代表人 或其授权人： |  |  | 法定代表人 或其授权人：
| (签字或盖章) |  |  |  |  | (签字或盖章)
编 制 人： |  |  | 审 核 人：
| (造价人员签字盖专用章) |  |  |  |  | (造价工程师签字盖专用章)
时间： 年 月 日

## 表-04 单位工程工程量清单汇总表【土建改造】
表-04
单位工程工程量清单汇总表
工程名称：土建改造 |  |  | 第 1 页 共 1 页
序号 | 汇总内容 | 金额(元) |  | 其中：暂估价(元)
1 | 分部分项工程费
1.1 | 拆除工程
1.2 | A.10新建工程
2 | 措施项目费
2.1 | 其中：安全文明施工费
3 | 其他项目费
4 | 规费
5 | 税金
投标报价合计=1+2+3+4+5
注：1.本表适用于单位工程招标控制价或投标报价的汇总，如无单位工程划分，单项工程也使用本表汇总。 2.分部分项工程、措施项目中暂估价中应填写材料、工程设备暂估价，其他项目中暂估价应填写专业工程暂估价。

## 表-08 措施项目汇总表【土建改造】
表-08
措施项目汇总表
工程名称：土建改造 |  |  | 第 1 页 共 1 页
序号 | 项目名称 | 金额(元)
|  | 合价 |  | 其中：暂估价
1 | 施工技术措施项目
2 | 施工组织措施项目
2.1 | 其中：安全文明施工费
2.2 | 建设工程竣工档案编制费
措施项目费合计=1+2

## 表-09 分部分项工程项目清单计价表【土建改造】
表-09
分部分项工程项目清单计价表
工程名称：土建改造 | [5 empty] | 第 1 页 共 20 页
序号 | 项目编码 | 项目名称 | 项目特征 | 计量单位 | 工程量 |  | 金额（元）
[7 empty] | 综合单价 | 合价 | 其中:暂估价
拆除工程
1 | 011707B07001 | 余方弃置（起运1km) | [项目特征] 1.废弃料品种:建筑垃圾 2.运距:起始运距1km 3.运输方式:投标人根据现场综合考虑 4.其他:相关施工手续的办理审批、施工、管理、保险、工程周边社会关系协调、各种风险防范等完成工程范围和工程内容所需的一切费用 5.其他2:满足设计及规范要求 [工作内容] 1.运输 2.弃渣 | m3 | 210
本页小计
表-09
分部分项工程项目清单计价表
工程名称：土建改造 | [5 empty] | 第 2 页 共 20 页
序号 | 项目编码 | 项目名称 | 项目特征 | 计量单位 | 工程量 |  | 金额（元）
[7 empty] | 综合单价 | 合价 | 其中:暂估价
2 | 011707B07002 | 余方弃置（增运18km） | [项目特征] 1.废弃料品种:建筑垃圾 2.运距:增运暂定18km（含二次或多次转运）。结算时根据实际运据以100m为单位(不足100m按100m计同比例折算）。实际增(减)运运距结算时以清单项“余方弃置（暂定增运18km）"中标价除以该清单运距乘以实际增（减）运距(例:暂定增运18公里，实际增运运距9.8公里，则结算单价=本清单中标价/18*9.8)；总运距未满19km按该结算方式，最大按19km计算。 3.运输方式:投标人根据现场综合考虑 4.其他:相关施工手续的办理审批、施工、管理、保险、工程周边社会关系协调、各种风险防范等完成工程范围和工程内容所需的一切费用 5.其他2:满足设计及规范要求 [工作内容] 1.运输 2.弃渣 | m3 | 210
3 | 011707B07003 | 渣场费 | [工作内容] 1.运输 2.弃渣 | m3 | 210
本页小计
表-09
分部分项工程项目清单计价表
工程名称：土建改造 | [5 empty] | 第 3 页 共 20 页
序号 | 项目编码 | 项目名称 | 项目特征 | 计量单位 | 工程量 |  | 金额（元）
[7 empty] | 综合单价 | 合价 | 其中:暂估价
4 | 011607001001 | 屋面拆除 | [项目特征] 1.拆除内容:彩钢板夹心屋面拆除 2.附着物:含屋面钢架及其附属物整体拆除 3.拆除方式:综合考虑 4.场内运距:投标单位自行考虑 [工作内容] 1.拆除 2.控制扬尘 3.清理 4.场内运输 | m2 | 612.36
5 | 011606003001 | 天棚面龙骨及饰面拆除 | [项目特征] 1.拆除的基层类型:综合考虑 2.龙骨及饰面种类:金属龙骨及吊顶板材 3.场内运距:投标单位自行考虑 [工作内容] 1.拆除 2.控制扬尘 3.清理 4.场内运输 | m2 | 500.92
6 | 011606002001 | 金属复合夹芯板拆除 | [项目特征] 1.拆除的基层类型:金属复合墙板 2.场内运距:投标单位自行考虑 [工作内容] 1.拆除 2.控制扬尘 3.清理 4.场内运输 | m2 | 795.86
本页小计
表-09
分部分项工程项目清单计价表
工程名称：土建改造 | [5 empty] | 第 4 页 共 20 页
序号 | 项目编码 | 项目名称 | 项目特征 | 计量单位 | 工程量 |  | 金额（元）
[7 empty] | 综合单价 | 合价 | 其中:暂估价
7 | 011610002001 | 金属窗拆除 | [项目特征] 1.室内高度:结合现场实际考虑 2.门窗洞口尺寸:综合考虑 3.场内运距:投标单位自行考虑 [工作内容] 1.拆除 2.控制扬尘 3.清理 4.场内运输 | m2 | 45.6
8 | 011610001001 | 复合门拆除 | [项目特征] 1.室内高度:综合考虑 2.门窗洞口尺寸:综合考虑 3.场内运距:投标单位自行考虑 [工作内容] 1.拆除 2.控制扬尘 3.清理 4.场内运输 | m2 | 50.82
9 | 011605001001 | 地砖拆除 | [项目特征] 1.拆除的基层类型:结合现场实际考虑 2.饰面材料种类:地砖 3.场内运距:投标单位自行考虑 [工作内容] 1.拆除 2.控制扬尘 3.清理 4.场内运输 | m2 | 500.92
本页小计
表-09
分部分项工程项目清单计价表
工程名称：土建改造 | [5 empty] | 第 5 页 共 20 页
序号 | 项目编码 | 项目名称 | 项目特征 | 计量单位 | 工程量 |  | 金额（元）
[7 empty] | 综合单价 | 合价 | 其中:暂估价
10 | 011614002001 | 柜体拆除 | [项目特征] 1.拆除内容:石材台面、木制柜体、刚构架、台盆等整体拆除 2.柜体尺寸：长、宽、高:结合现场实际考虑 3.场内运距:投标单位自行考虑 [工作内容] 1.拆除 2.控制扬尘 3.清理 4.场内运输 | m | 12
11 | 011613002001 | 成品镜面玻璃拆除 | [项目特征] 1.拆除部位:卫生间 2.场内运距:投标单位自行考虑 [工作内容] 1.拆除 2.控制扬尘 3.清理 4.场内运输 | m2 | 1
12 | 011606002002 | 不锈钢板拆除（卫生间护墙面板） | [项目特征] 1.龙骨及饰面种类:不锈钢面板 2.拆除部位:卫生间护墙板 3.场内运距:投标单位自行考虑 [工作内容] 1.拆除 2.控制扬尘 3.清理 4.场内运输 | m2 | 11.48
本页小计
表-09
分部分项工程项目清单计价表
工程名称：土建改造 | [5 empty] | 第 6 页 共 20 页
序号 | 项目编码 | 项目名称 | 项目特征 | 计量单位 | 工程量 |  | 金额（元）
[7 empty] | 综合单价 | 合价 | 其中:暂估价
13 | 011609002001 | 卫生间隔断拆除 | [项目特征] 1.拆除品种:卫生间隔断拆除 2.场内运距:投标单位自行考虑 [工作内容] 1.拆除 2.控制扬尘 3.清理 4.场内运输 | m2 | 6.51
14 | 011605002001 | 墙砖拆除 | [项目特征] 1.拆除的基层类型:结合现场实际考虑 2.饰面材料种类及厚度:墙砖 3.场内运距:投标单位自行考虑 [工作内容] 1.拆除 2.控制扬尘 3.清理 4.场内运输 | m2 | 138.38
15 | 011601001001 | 女儿墙拆除 | [项目特征] 1.砌体材质:砖墙 2.拆除高度:综合考虑 3.场内运距:投标单位自行考虑 [工作内容] 1.拆除 2.控制扬尘 3.清理 4.场内运输 | m3 | 27.68
| A.10 | 新建工程
本页小计
表-09
分部分项工程项目清单计价表
工程名称：土建改造 | [5 empty] | 第 7 页 共 20 页
序号 | 项目编码 | 项目名称 | 项目特征 | 计量单位 | 工程量 |  | 金额（元）
[7 empty] | 综合单价 | 合价 | 其中:暂估价
1 | 010605002001 | 墙面属复合板（外墙） | [项目特征] 1.墙面外板:50厚金属复合板 2.钢板厚度、复合板厚度:0.4mm厚双板 3.复合板夹芯材料种类、层数、型号、规格:岩棉夹芯板，岩棉厚度50，竖版 4.探伤要求:综合考虑 5.防火要求:综合考虑 6.运输距离:综合考虑 [工作内容] 1.制作 2.运输 3.拼装 4.安装 5.探伤 | m2 | 435.66
2 | 010605002002 | 墙面属复合板（内墙） | [项目特征] 1.墙面外板:50厚金属复合板 2.钢板厚度、复合板厚度:0.4mm厚双板 3.复合板夹芯材料种类、层数、型号、规格:岩棉夹芯板，岩棉厚度50，竖版 4.探伤要求:综合考虑 5.防火要求:综合考虑 6.运输距离:综合考虑 [工作内容] 1.制作 2.运输 3.拼装 4.安装 5.探伤 | m2 | 360.2
本页小计
表-09
分部分项工程项目清单计价表
工程名称：土建改造 | [5 empty] | 第 8 页 共 20 页
序号 | 项目编码 | 项目名称 | 项目特征 | 计量单位 | 工程量 |  | 金额（元）
[7 empty] | 综合单价 | 合价 | 其中:暂估价
3 | 011302001001 | 600*600硅钙板吊顶 | [项目特征] 1.吊顶形式、吊杆规格、高度:综合考虑 2.龙骨材料种类、规格、中距:轻钢龙骨 3.面层材料品种、规格:600*600硅钙板 4.压条材料种类、规格:综合考虑 5.嵌缝材料种类:综合考虑 6.防护材料种类:综合考虑 [工作内容] 1.基层清理、吊杆安装 2.龙骨安装 3.基层板铺贴 4.面层铺贴 5.嵌缝 6.刷防护材料 | m2 | 490.51
本页小计
表-09
分部分项工程项目清单计价表
工程名称：土建改造 | [5 empty] | 第 9 页 共 20 页
序号 | 项目编码 | 项目名称 | 项目特征 | 计量单位 | 工程量 |  | 金额（元）
[7 empty] | 综合单价 | 合价 | 其中:暂估价
4 | 011302001002 | 300*300铝扣板吊顶 | [项目特征] 1.吊顶形式、吊杆规格、高度:综合考虑 2.龙骨材料种类、规格、中距:轻钢龙骨 3.面层材料品种、规格:300*300铝扣板 4.压条材料种类、规格:综合考虑 5.嵌缝材料种类:综合考虑 6.防护材料种类:综合考虑 [工作内容] 1.基层清理、吊杆安装 2.龙骨安装 3.基层板铺贴 4.面层铺贴 5.嵌缝 6.刷防护材料 | m2 | 11.64
5 | 011102001001 | 600*600防滑地砖楼面（一般楼面） | [项目特征] 1.结合层厚度、砂浆配合比:20mm厚1：3水泥砂浆结合层 2.嵌缝材料种类:综合考虑 3.防护层材料种类:综合考虑 4.面层材料:600*600防滑地砖 5.其他:满足设计及规范要求 [工作内容] 1.基层清理 2.抹找平层 3.面层铺设、切边、磨边 4.嵌缝 5.刷防护材料 6.酸洗、打蜡 7.材料运输 | m2 | 490.51
本页小计
表-09
分部分项工程项目清单计价表
工程名称：土建改造 | [5 empty] | 第 10 页 共 20 页
序号 | 项目编码 | 项目名称 | 项目特征 | 计量单位 | 工程量 |  | 金额（元）
[7 empty] | 综合单价 | 合价 | 其中:暂估价
6 | 011102001002 | 300*300防滑地砖楼面（卫生间及清洁间） | [项目特征] 1.结合层厚度、砂浆配合比:20mm厚1：3水泥砂浆结合层 2.面层材料品种、规格、颜色:300*300防滑地砖 3.嵌缝材料种类:综合考虑 4.防护层材料种类:综合考虑 5.其他:满足设计及规范要求 [工作内容] 1.基层清理 2.抹找平层 3.面层铺设、切边、磨边 4.嵌缝 5.刷防护材料 6.酸洗、打蜡 7.材料运输 | m2 | 11.64
7 | 011101001001 | 20mm厚M15水泥砂浆找平层（卫生间） | [项目特征] 1.找平层厚度、砂浆配合比:20mm厚M15水泥砂浆找平 [工作内容] 1.基层清理 2.抹找平层 3.抹面层 4.材料运输 | m2 | 11.64
8 | 010904002001 | 1.5mm厚聚氨酯防水层（卫生间） | [项目特征] 1.防水膜品种:聚氨酯防水层 2.涂膜厚度、遍数:1.5mm厚 [工作内容] 1.基层处理 2.刷基层处理剂 3.铺布、喷涂防水层 | m2 | 11.64
本页小计
表-09
分部分项工程项目清单计价表
工程名称：土建改造 | [5 empty] | 第 11 页 共 20 页
序号 | 项目编码 | 项目名称 | 项目特征 | 计量单位 | 工程量 |  | 金额（元）
[7 empty] | 综合单价 | 合价 | 其中:暂估价
9 | 010904002002 | 1.5mm厚JS-Ⅱ聚合物水泥防水涂料（卫生间） | [项目特征] 1.防水膜品种:JS-II聚合物水泥防水涂料 2.涂膜厚度、遍数:1.5mm厚 3.反边高度:2000mm [工作内容] 1.基层处理 2.刷基层处理剂 3.铺布、喷涂防水层 | m2 | 11.64
10 | 011101007001 | 卫生间建渣回填 | [项目特征] 1.材料种类:建渣回填 2.厚度:综合考虑 [工作内容] 1.基层清理 2.回填 | m2 | 11.64
11 | 011210005001 | 成品防潮隔断 | [项目特征] 1.隔断材料品种、规格、颜色:成品防潮隔断 [工作内容] 1.隔断运输、安装 2.嵌缝、塞口 | 间 | 2
12 | 011505010001 | 镜面玻璃（卫生间） | [项目特征] 1.镜面玻璃品种、规格:镜面玻璃 2.框材质、断面尺寸:铝合金型材 [工作内容] 1.基层安装 2.玻璃及框制作、运输、安装 | m2 | 1
本页小计
表-09
分部分项工程项目清单计价表
工程名称：土建改造 | [5 empty] | 第 12 页 共 20 页
序号 | 项目编码 | 项目名称 | 项目特征 | 计量单位 | 工程量 |  | 金额（元）
[7 empty] | 综合单价 | 合价 | 其中:暂估价
13 | 011505001001 | 洗手台(卫生间） | [项目特征] 1.材料品种、规格、颜色:石材台面 2.规格:600*1200mm 3.支架、配件品种、规格:角钢托架 [工作内容] 1.台面及支架运输、安装 2.杆、环、盒、配件安装 3.刷油漆 | 个 | 1
14 | 010901002001 | 屋面金属复合板 | [项目特征] 1.屋面板:金属复合板(复合保温屋面） 2.型材品种、规格:岩棉夹芯板，岩棉厚度50，0.4彩钢板+50岩棉板+0.4彩钢板 3.其他:附加檩条或专用支架；冷弯型钢主檩条 [工作内容] 1.屋面保温层安装 2.屋面型材安装 3.接缝、嵌缝 | m2 | 612.36
15 | 010802001001 | 钢制成品套装门 | [项目特征] 1.门代号及洞口尺寸:综合考虑 2.门框、扇材质:钢制成品套装门 3.五金:综合考虑（含锁具） 4.塞缝材质、做法:满足设计及规范要求 [工作内容] 1.门安装 2.五金安装 3.玻璃安装 | m2 | 45.98
本页小计
表-09
分部分项工程项目清单计价表
工程名称：土建改造 | [5 empty] | 第 13 页 共 20 页
序号 | 项目编码 | 项目名称 | 项目特征 | 计量单位 | 工程量 |  | 金额（元）
[7 empty] | 综合单价 | 合价 | 其中:暂估价
16 | 010801004001 | 甲级木质防火门 | [项目特征] 1.门代号及洞口尺寸:综合考虑 2.门框、扇材质:甲级木质防火门 3.五金:综合考虑（含锁具） 4.塞缝材质、做法:满足设计及规范要求 [工作内容] 1.门安装 2.五金安装 3.门窗塞缝 4.材料运输 | m2 | 2.31
17 | 010807001001 | 塑钢窗 | [项目特征] 1.门代号及洞口尺寸:综合考虑 2.门框、扇材质:塑钢 3.玻璃品种、厚度:中空玻璃 4.五金:综合考虑（含锁具） 5.塞缝材质、做法:满足设计及规范要求 6.其他:含消防救援窗（消防救援标识）。满足设计及规范要求 [工作内容] 1.窗安装 2.五金、玻璃安装 3.材料运输 4.门窗塞缝 | m2 | 45.6
本页小计
表-09
分部分项工程项目清单计价表
工程名称：土建改造 | [5 empty] | 第 14 页 共 20 页
序号 | 项目编码 | 项目名称 | 项目特征 | 计量单位 | 工程量 |  | 金额（元）
[7 empty] | 综合单价 | 合价 | 其中:暂估价
18 | 011702027001 | 屋面出入口 | [项目特征] 1.材质:砌砖 2.抹面砂浆砂浆种类:20mm厚1：2水泥砂浆 3.其他1:满足设计及规范要求 4.其他2:图集18J201-3/47 [工作内容] 1.模板制作 2.模板安装、拆除、整理堆放及场内外运输 3.清理模板粘结物及模内杂物、刷隔离剂等 | m2 | 1
19 | 010902001001 | 屋面卷材防水修补 | [项目特征] 1.修补部位:屋面出入口 2.卷材品种、规格、厚度:同原屋面卷材 3.防水层数:同原屋面做法 4.防水层做法:同原屋面做法 [工作内容] 1.基层处理 2.刷底油 3.铺油毡卷材、接缝 | m2 | 7.8
本页小计
表-09
分部分项工程项目清单计价表
工程名称：土建改造 | [5 empty] | 第 15 页 共 20 页
序号 | 项目编码 | 项目名称 | 项目特征 | 计量单位 | 工程量 |  | 金额（元）
[7 empty] | 综合单价 | 合价 | 其中:暂估价
20 | 010603003001 | 钢柱 | [项目特征] 1.柱类型:钢柱 2.钢材品种、规格:Q235B 3.单根柱质量:3T以内 4.螺栓种类:满足设计及规范要求 5.探伤要求:满足设计及规范要求 6.防火要求:满足设计及规范要求 7.构件处理:热镀锌处理 8.柱脚:柱脚角钢螺栓固定 9.运输距离:综合考虑 [工作内容] 1.制作 2.运输 3.拼装 4.安装 5.探伤 | t | 2.003
21 | 010602003001 | 钢桁架 | [项目特征] 1.钢材品种、规格:Q235B 2.单榀质量:1.5t以内 3.安装高度:综合考虑 4.螺栓种类:满足设计及规范要求 5.探伤要求:满足设计及规范要求 6.除锈要求:满足设计及规范要求 7.防火要求:满足设计及规范要求 8.构件处理:热镀锌处理 9.运输距离:综合考虑 [工作内容] 1.制作 2.运输 3.拼装 4.安装 5.探伤 6.油漆 | t | 2.991
本页小计
表-09
分部分项工程项目清单计价表
工程名称：土建改造 | [5 empty] | 第 16 页 共 20 页
序号 | 项目编码 | 项目名称 | 项目特征 | 计量单位 | 工程量 |  | 金额（元）
[7 empty] | 综合单价 | 合价 | 其中:暂估价
22 | 010606001001 | 钢系杆 | [项目特征] 1.钢材品种、规格:方管60*3.Q235B 2.构件类型:钢梁 3.安装高度:综合考虑 4.螺栓种类:满足设计及规范要求 5.探伤要求:满足设计及规范要求 6.除锈要求:满足设计及规范要求 7.防火要求:满足设计及规范要求 8.构件处理:热镀锌处理 9.运输距离:综合考虑 [工作内容] 1.制作 2.运输 3.拼装 4.安装 5.探伤 6.油漆 | t | 1.762
本页小计
表-09
分部分项工程项目清单计价表
工程名称：土建改造 | [5 empty] | 第 17 页 共 20 页
序号 | 项目编码 | 项目名称 | 项目特征 | 计量单位 | 工程量 |  | 金额（元）
[7 empty] | 综合单价 | 合价 | 其中:暂估价
23 | 010606001002 | 水平支撑 | [项目特征] 1.钢材品种、规格:圆钢φ16.Q235B 2.构件类型:钢支撑 3.安装高度:综合考虑 4.螺栓种类:花篮螺栓 5.探伤要求:满足设计及规范要求 6.除锈要求:满足设计及规范要求 7.防火要求:满足设计及规范要求 8.构件处理:热镀锌处理 9.运输距离:综合考虑 [工作内容] 1.制作 2.运输 3.拼装 4.安装 5.探伤 6.油漆 | t | 0.222
本页小计
表-09
分部分项工程项目清单计价表
工程名称：土建改造 | [5 empty] | 第 18 页 共 20 页
序号 | 项目编码 | 项目名称 | 项目特征 | 计量单位 | 工程量 |  | 金额（元）
[7 empty] | 综合单价 | 合价 | 其中:暂估价
24 | 010606001003 | 柱间支撑 | [项目特征] 1.钢材品种、规格:圆钢φ16，Q235B 2.构件类型:钢支撑 3.安装高度:综合考虑 4.螺栓种类:花篮螺栓 5.探伤要求:满足设计及规范要求 6.除锈要求:满足设计及规范要求 7.防火要求:满足设计及规范要求 8.构件处理:热镀锌处理 9.运输距离:综合考虑 [工作内容] 1.制作 2.运输 3.拼装 4.安装 5.探伤 6.油漆 | t | 0.155
本页小计
表-09
分部分项工程项目清单计价表
工程名称：土建改造 | [5 empty] | 第 19 页 共 20 页
序号 | 项目编码 | 项目名称 | 项目特征 | 计量单位 | 工程量 |  | 金额（元）
[7 empty] | 综合单价 | 合价 | 其中:暂估价
25 | 010606002001 | 钢檩条 | [项目特征] 1.钢材品种、规格:Q355B C100*50*15*2.0 2.构件类型:型钢 3.安装高度:综合考虑 4.螺栓种类:满足设计及规范要求 5.探伤要求:满足设计及规范要求 6.除锈要求:满足设计及规范要求 7.防火要求:满足设计及规范要求 8.构件处理:热镀锌处理 9.运输距离:综合考虑 [工作内容] 1.制作 2.运输 3.拼装 4.安装 5.探伤 6.油漆 | t | 1.779
本页小计
表-09
分部分项工程项目清单计价表
工程名称：土建改造 | [5 empty] | 第 20 页 共 20 页
序号 | 项目编码 | 项目名称 | 项目特征 | 计量单位 | 工程量 |  | 金额（元）
[7 empty] | 综合单价 | 合价 | 其中:暂估价
26 | 010604001001 | 钢梁 | [项目特征] 1.梁类型:钢梁 2.钢材品种、规格:槽钢14a，Q235 3.单根质量:1.5t以内 4.螺栓种类:满足设计及规范要求 5.安装高度:综合考虑 6.探伤要求:满足设计及规范要求 7.除锈要求:满足设计及规范要求 8.防火要求:满足设计及规范要求 9.运输距离:综合考虑 [工作内容] 1.制作 2.运输 3.拼装 4.安装 5.探伤 6.刷油漆 | t | 0.209
27 | 040901010001 | 花篮螺栓 | [项目特征] 1.材料种类:花篮螺栓 2.材料规格:满足设计及规范要求 [工作内容] 1.制作 2.运输 3.安装 | 套 | 104
本页小计
合 计

## 表-09 施工技术措施项目清单计价表【土建改造】
表-09
施工技术措施项目清单计价表
工程名称：土建改造 | [5 empty] | 第 1 页 共 2 页
序号 | 项目编码 | 项目名称 | 项目特征 | 计量单位 | 工程量 |  | 金额（元）
[7 empty] | 综合单价 | 合价 | 其中:暂估价
| 一 | 施工技术措施项目
1 | 011701002001 | 外脚手架 | [项目特征] 1.搭设方式:综合考虑 2.搭设高度:综合考虑 3.脚手架材质:金属脚手架 [工作内容] 1.场内、场外材料搬运 2.搭、拆脚手架、斜道、上料平台 3.安全网的铺设 4.拆除脚手架后材料的堆放 | m2 | 2256.71
2 | 011701001001 | 综合脚手架 | [项目特征] 1.建筑结构形式:满足设计及规范要求 2.檐口高度:综合考虑 [工作内容] 1.场内、场外材料搬运 2.搭、拆脚手架、斜道、上料平台 3.安全网的铺设 4.选择附墙点与主体连接 5.测试电动装置、安全锁等 6.拆除脚手架后材料的堆放 | m2 | 542.71
3 | 011703001001 | 垂直运输 | [项目特征] 1.建筑物建筑类型及结构形式:综合考虑 2.建筑物檐口高度、层数:30m内 3.其他:该费用包含施工期间所产生的建筑垃圾、施工材料的二次及多次转运全部费用 [工作内容] 1.在施工工期内完成全部工程项目所需要的垂直运输机械台班 2.合同工期期间垂直运输机械的修理与保养 | 项 | 1
本页小计
表-09
施工技术措施项目清单计价表
工程名称：土建改造 | [5 empty] | 第 2 页 共 2 页
合 计

## 表-10 施工组织措施项目清单计价表【土建改造】
表-10
施工组织措施项目清单计价表
工程名称：土建改造 | [6 empty] | 第 1 页 共 1 页
序号 | 项目编码 | 项目名称 | 计算 基础 | 费率 (%) | 金额 (元) | 调整 费率 (%) |  | 调整后 金额 (元) | 备注
1 | 011707B16001 | 组织措施费
2 | 011707001001 | 安全文明施工费
3 | 011707B15001 | 建设工程竣工档案编制费
合 计
注：1.计算基础和费用标准按本市有关费用定额或文件执行。 2.根据施工方案计算的措施费，可不填写“计算基础”和“费率”的数值，只填写“金额”数值，但应在备注栏说明施工 方案出处或计算方法。

## 表-11 其他项目清单计价汇总表【土建改造】
表-11
其他项目清单计价汇总表
工程名称：土建改造 |  |  |  | 第 1 页 共 1 页
序号 | 项目名称 | 计量单位 | 金额(元) |  | 备注
1 | 暂列金额 | 项 |  |  | 明细详见 表-11-1
2 | 暂估价 | 项
2.1 | 材料(工程设备)暂估价 | 项 | -- |  | 明细详见 表-11-2
2.2 | 专业工程暂估价 | 项 |  |  | 明细详见 表-11-3
3 | 计日工 | 项 |  |  | 明细详见 表-11-4
4 | 总承包服务费 | 项 |  |  | 明细详见 表-11-5
5 | 索赔与现场签证 | 项 |  |  | 明细详见 表-11-6
合 计
注：材料、设备暂估单价进入清单项目综合单价，此处不汇总。

## 表-12 规费、税金项目计价表【土建改造】
表-12
规费、税金项目计价表
工程名称：土建改造 |  |  |  | 第 1 页 共 1 页
序号 | 项目名称 | 计算基础 | 费率(%) |  | 金额（元）
1 | 规费 | 专业工程规费（人+机）+机械（爆破）土石方规费（人+机）*0.072/费率+人工土石方规费（人）*0.082/费率
2 | 税金 | 2.1 + 2.2 + 2.3
2.1 | 增值税 | 分部分项工程费+措施项目费+其他项目费+规费-甲供材料费
2.2 | 附加税 | 增值税
2.3 | 环境保护税 | 按实计算
合计

## 封-1 招标工程量清单【电气工程】
|  | 电气工程 |  | 工程 | 封-1
招标工程量清单
招 标 人： |  |  | 工程造价 咨 询 人：
| (单位盖章) |  |  |  |  | (单位资质专用章)
法定代表人 或其授权人： |  |  | 法定代表人 或其授权人：
| (签字或盖章) |  |  |  |  | (签字或盖章)
编 制 人： |  |  | 审 核 人：
| (造价人员签字盖专用章) |  |  |  |  | (造价工程师签字盖专用章)
时间： 年 月 日

## 表-04 单位工程工程量清单汇总表【电气工程】
表-04
单位工程工程量清单汇总表
工程名称：电气工程 |  |  | 第 1 页 共 1 页
序号 | 汇总内容 | 金额(元) |  | 其中：暂估价(元)
1 | 分部分项工程费
1.1 | 拆除工程
1.2 | C安装工程
2 | 措施项目费
2.1 | 其中：安全文明施工费
3 | 其他项目费
4 | 规费
5 | 税金
投标报价合计=1+2+3+4+5
注：1.本表适用于单位工程招标控制价或投标报价的汇总，如无单位工程划分，单项工程也使用本表汇总。 2.分部分项工程、措施项目中暂估价中应填写材料、工程设备暂估价，其他项目中暂估价应填写专业工程暂估价。

## 表-08 措施项目汇总表【电气工程】
表-08
措施项目汇总表
工程名称：电气工程 |  |  | 第 1 页 共 1 页
序号 | 项目名称 | 金额(元)
|  | 合价 |  | 其中：暂估价
1 | 施工技术措施项目
2 | 施工组织措施项目
2.1 | 其中：安全文明施工费
2.2 | 建设工程竣工档案编制费
措施项目费合计=1+2

## 表-09 分部分项工程项目清单计价表【电气工程】
表-09
分部分项工程项目清单计价表
工程名称：电气工程 | [5 empty] | 第 1 页 共 11 页
序号 | 项目编码 | 项目名称 | 项目特征 | 计量单位 | 工程量 |  | 金额（元）
[7 empty] | 综合单价 | 合价 | 其中:暂估价
拆除工程
1 | 011613001001 | 灯具拆除 | [项目特征] 1.拆除灯具高度:综合考虑 2.灯具种类:照明灯具、应急灯牌等拆除 3.场内运距:投标单位自行考虑 [工作内容] 1.拆除 2.控制扬尘 3.清理 4.场内运输 | 套 | 82
2 | 011613B03001 | 管线拆除 | [项目特征] 1.拆除管线种类:配管、线槽综合考虑（含配线）、配套开关插座 2.拆除管线规格:综合考虑 3.场内运距:投标单位自行考虑 [工作内容] 1.拆除 2.控制扬尘 3.清理 4.场内运输 | m | 743.44
3 | 030701003001 | 空调挂机拆除 | [项目特征] 1.拆除内容:空调挂机保护性拆除 2.场内运距:投标单位自行考虑 [工作内容] 1.拆除 2.控制扬尘 3.清理 4.场内运输 | 台 | 16
本页小计
表-09
分部分项工程项目清单计价表
工程名称：电气工程 | [5 empty] | 第 2 页 共 11 页
序号 | 项目编码 | 项目名称 | 项目特征 | 计量单位 | 工程量 |  | 金额（元）
[7 empty] | 综合单价 | 合价 | 其中:暂估价
4 | 030701003002 | 空调柜机拆除 | [项目特征] 1.拆除内容:空调挂机保护性拆除 2.场内运距:投标单位自行考虑 [工作内容] 1.拆除 2.控制扬尘 3.清理 4.场内运输 | 台 | 1
5 | 030108006001 | 通风器拆除 | [项目特征] 1.拆除内容:通风器拆除 2.场内运距:投标单位自行考虑 [工作内容] 1.拆除 2.控制扬尘 3.清理 4.场内运输 | 台 | 1
| C | 安装工程
本页小计
表-09
分部分项工程项目清单计价表
工程名称：电气工程 | [5 empty] | 第 3 页 共 11 页
序号 | 项目编码 | 项目名称 | 项目特征 | 计量单位 | 工程量 |  | 金额（元）
[7 empty] | 综合单价 | 合价 | 其中:暂估价
1 | 030404017001 | 配电箱 AL-ZM | [项目特征] 1.名称:配电箱 AL-ZM 2.规格型号:详设计 3.接线端子材质、规格:满足设计及规范要求 4.端子板外部接线材质、规格:满足设计及规范要求 5.附件:含壳体、元器件、接线端子等所有成套附件 6.安装方式:详设计 7.其他:满足设计及规范要求 [工作内容] 1.本体安装 2.附件安装 3.焊、压接线端子 4.补刷(喷)油漆 5.接地 6.完成施工图示所有工作内容 | 台 | 1
本页小计
表-09
分部分项工程项目清单计价表
工程名称：电气工程 | [5 empty] | 第 4 页 共 11 页
序号 | 项目编码 | 项目名称 | 项目特征 | 计量单位 | 工程量 |  | 金额（元）
[7 empty] | 综合单价 | 合价 | 其中:暂估价
2 | 030404017002 | 配电箱 AW | [项目特征] 1.名称:配电箱 AW 2.规格型号:详设计 3.接线端子材质、规格:满足设计及规范要求 4.端子板外部接线材质、规格:满足设计及规范要求 5.附件:含壳体、元器件、接线端子等所有成套附件 6.安装方式:详设计 7.其他:满足设计及规范要求 [工作内容] 1.本体安装 2.附件安装 3.焊、压接线端子 4.补刷(喷)油漆 5.接地 6.完成施工图示所有工作内容 | 台 | 1
3 | 030412004001 | 300×300 LED嵌入式灯盘 1×20W | [项目特征] 1.名称:LED嵌入式灯盘 2.规格:300×300 1×20W 3.安装形式:吸顶 [工作内容] 1.本体安装 | 套 | 3
4 | 030412004002 | 600×600 成品LED灯灯盘 1×40W | [项目特征] 1.名称:成品LED灯灯盘 2.规格:600×600 1×40W 3.安装形式:吸顶 [工作内容] 1.本体安装 | 套 | 59
本页小计
表-09
分部分项工程项目清单计价表
工程名称：电气工程 | [5 empty] | 第 5 页 共 11 页
序号 | 项目编码 | 项目名称 | 项目特征 | 计量单位 | 工程量 |  | 金额（元）
[7 empty] | 综合单价 | 合价 | 其中:暂估价
5 | 030404034001 | 单联开关 250V 10A | [项目特征] 1.名称:单联开关 2.规格:250V 10A 3.安装方式:明装 [工作内容] 1.本体安装 2.接线 | 个 | 5
6 | 030404034002 | 双联开关 250V 10A | [项目特征] 1.名称:双联开关 2.规格:250V 10A 3.安装方式:明装 [工作内容] 1.本体安装 2.接线 | 个 | 10
7 | 030404034003 | 三联开关 250V 10A | [项目特征] 1.名称:三联开关 2.规格:250V 10A 3.安装方式:明装 [工作内容] 1.本体安装 2.接线 | 个 | 3
8 | 030404034004 | 四联开关 250V 10A | [项目特征] 1.名称:四联开关 2.规格:250V 10A 3.安装方式:明装 [工作内容] 1.本体安装 2.接线 | 个 | 1
本页小计
表-09
分部分项工程项目清单计价表
工程名称：电气工程 | [5 empty] | 第 6 页 共 11 页
序号 | 项目编码 | 项目名称 | 项目特征 | 计量单位 | 工程量 |  | 金额（元）
[7 empty] | 综合单价 | 合价 | 其中:暂估价
9 | 030404034005 | 密闭单联开关 250V 10A | [项目特征] 1.名称:密闭单联开关 2.规格:250V 10A 3.安装方式:明装 [工作内容] 1.本体安装 2.接线 | 个 | 1
10 | 030404034006 | 密闭三联开关 250V 10A | [项目特征] 1.名称:密闭三联开关 2.规格:250V 10A 3.安装方式:明装 [工作内容] 1.本体安装 2.接线 | 个 | 1
11 | 030404035001 | 二三孔组合型插座 250V 10A | [项目特征] 1.名称:二三孔组合型插座 2.规格:250V 10A 3.安装方式:明装 [工作内容] 1.本体安装 2.接线 | 个 | 88
12 | 030404035002 | 空调挂机插座 250V 10A | [项目特征] 1.名称:空调挂机插座 2.规格:250V 10A 3.安装方式:明装 [工作内容] 1.本体安装 2.接线 | 个 | 16
本页小计
表-09
分部分项工程项目清单计价表
工程名称：电气工程 | [5 empty] | 第 7 页 共 11 页
序号 | 项目编码 | 项目名称 | 项目特征 | 计量单位 | 工程量 |  | 金额（元）
[7 empty] | 综合单价 | 合价 | 其中:暂估价
13 | 030404035003 | 防水插座 250V 10A | [项目特征] 1.名称:防水插座 2.规格:250V 10A 3.安装方式:明装 [工作内容] 1.本体安装 2.接线 | 个 | 1
14 | 030411006001 | 5P空调柜机开关盒 | [项目特征] 1.名称:5P空调柜机开关盒 2.安装形式:明装 [工作内容] 1.本体安装 | 个 | 4
15 | 030411006002 | 洗手盆感应接线盒 | [项目特征] 1.名称:洗手盆感应接线盒 2.安装形式:明装 [工作内容] 1.本体安装 | 个 | 1
16 | 030411006003 | 开关、插座盒 | [项目特征] 1.名称:开关、插座盒 [工作内容] 1.本体安装 | 个 | 130
17 | 030411006004 | 接线盒 | [项目特征] 1.名称:接线盒 [工作内容] 1.本体安装 | 个 | 62
18 | 030701003003 | 换气扇 | [项目特征] 1.名称:换气扇 2.安装形式:吸顶 [工作内容] 1.本体安装或组装、调试 2.设备支架制作、安装 3.补刷(喷)油漆 | 台 | 1
本页小计
表-09
分部分项工程项目清单计价表
工程名称：电气工程 | [5 empty] | 第 8 页 共 11 页
序号 | 项目编码 | 项目名称 | 项目特征 | 计量单位 | 工程量 |  | 金额（元）
[7 empty] | 综合单价 | 合价 | 其中:暂估价
19 | 030411004001 | 管内穿线 ZC-BV-2.5mm2 | [项目特征] 1.名称:管内穿线 2.配线形式:照明线路 3.型号:ZC-BV 4.规格:2.5mm2 5.材质:铜芯 [工作内容] 1.配线 | m | 805.61
20 | 030408001001 | 电力电缆 ZC-YJV-5*16 | [项目特征] 1.名称:电力电缆 2.型号:ZC-YJV 3.规格:5*16 4.材质:铜芯 5.电压等级(kV):1KV以内 [工作内容] 1.电缆敷设 | m | 60
21 | 030408006001 | 电力电缆头 ZC-YJV-5*16 | [项目特征] 1.名称:电力电缆头 2.型号:ZC-YJV 3.规格:5*16 4.材质、类型:铜 [工作内容] 1.电力电缆头制作 2.电力电缆头安装 3.接地 | 个 | 4
本页小计
表-09
分部分项工程项目清单计价表
工程名称：电气工程 | [5 empty] | 第 9 页 共 11 页
序号 | 项目编码 | 项目名称 | 项目特征 | 计量单位 | 工程量 |  | 金额（元）
[7 empty] | 综合单价 | 合价 | 其中:暂估价
22 | 030411004002 | 管内穿线 ZC-BV-4mm2 | [项目特征] 1.名称:管内穿线 2.配线形式:照明线路 3.型号:ZC-BV 4.规格:4mm2 5.材质:铜芯 [工作内容] 1.配线 | m | 1480.51
23 | 030411004003 | 桥架配线 ZC-BV-2.5mm2 | [项目特征] 1.名称:线槽配线 2.配线形式:照明线路 3.型号:ZC-BV 4.规格:2.5mm2 5.材质:铜芯 [工作内容] 1.配线 | m | 42.38
24 | 030411004004 | 桥架配线 ZC-BV-4mm2 | [项目特征] 1.名称:线槽配线 2.配线形式:照明线路 3.型号:ZC-BV 4.规格:4mm2 5.材质:铜芯 [工作内容] 1.配线 | m | 365.3
25 | 030411003001 | 强电桥架 100×50 | [项目特征] 1.名称:强电桥架 2.规格:100×50 3.材质:喷塑托盘式钢制 4.接地方式:综合考虑 [工作内容] 1.本体安装 2.接地 | m | 20.98
本页小计
表-09
分部分项工程项目清单计价表
工程名称：电气工程 | [5 empty] | 第 10 页 共 11 页
序号 | 项目编码 | 项目名称 | 项目特征 | 计量单位 | 工程量 |  | 金额（元）
[7 empty] | 综合单价 | 合价 | 其中:暂估价
26 | 030413001001 | 桥架支架制作、安装 | [项目特征] 1.名称:桥架支架 2.材质:角钢 3.规格:综合考虑 4.刷油要求:满足设计及规范要求 [工作内容] 1.制作 2.安装 3.补刷(喷)油漆 | kg | 19.38
27 | 030411001001 | 暗配 PC20 | [项目特征] 1.名称:配管 2.材质:PC 3.规格:DN20 4.敷设方式:暗配 [工作内容] 1.砖墙开沟槽 2.接地 | m | 689.3
28 | 030411001002 | 暗配 PC25 | [项目特征] 1.名称:配管 2.材质:PC 3.规格:DN25 4.敷设方式:暗配 [工作内容] 1.砖墙开沟槽 2.接地 | m | 54.14
本页小计
表-09
分部分项工程项目清单计价表
工程名称：电气工程 | [5 empty] | 第 11 页 共 11 页
序号 | 项目编码 | 项目名称 | 项目特征 | 计量单位 | 工程量 |  | 金额（元）
[7 empty] | 综合单价 | 合价 | 其中:暂估价
29 | 030411001003 | 金属软管 DN20 | [项目特征] 1.名称:金属软管 2.材质:金属 3.规格:DN20 [工作内容] 1.电线管路敷设 2.钢索架设(拉紧装置安装) 3.砖墙开沟槽 4.接地 | m | 18.6
30 | 030701003004 | 空调挂机（利旧安装） | [项目特征] 1.名称:空调挂机利旧安装 2.隔振垫(器)、支架形式、材质:满足业主使用要求 [工作内容] 1.本体安装或组装、调试 2.设备支架制作、安装 3.补刷(喷)油漆 | 台 | 16
31 | 030701003005 | 空调柜机（利旧安装） | [项目特征] 1.名称:空调柜机利旧安装 2.隔振垫(器)、支架形式、材质:满足业主使用要求 [工作内容] 1.本体安装或组装、调试 2.设备支架制作、安装 3.补刷(喷)油漆 | 台 | 1
本页小计
合 计

## 表-09 施工技术措施项目清单计价表【电气工程】
表-09
施工技术措施项目清单计价表
工程名称：电气工程 | [5 empty] | 第 1 页 共 1 页
序号 | 项目编码 | 项目名称 | 项目特征 | 计量单位 | 工程量 |  | 金额（元）
[7 empty] | 综合单价 | 合价 | 其中:暂估价
| 一 | 施工技术措施项目
1 | 031301017001 | 脚手架搭拆 | [项目特征] 1.搭设方式:综合考虑 2.搭设高度:综合考虑 3.脚手架材质:综合考虑 [工作内容] 1.场内、场外材料搬运 2.搭、拆脚手架 3.拆除脚手架后材料的堆放 | 项 | 1
本页小计
合 计

## 表-10 施工组织措施项目清单计价表【电气工程】
表-10
施工组织措施项目清单计价表
工程名称：电气工程 | [6 empty] | 第 1 页 共 1 页
序号 | 项目编码 | 项目名称 | 计算 基础 | 费率 (%) | 金额 (元) | 调整 费率 (%) |  | 调整后 金额 (元) | 备注
1 | 031302B02001 | 组织措施费
2 | 031302001001 | 安全文明施工费
3 | 031302B03001 | 建设工程竣工档案编制费
合 计
注：1.计算基础和费用标准按本市有关费用定额或文件执行。 2.根据施工方案计算的措施费，可不填写“计算基础”和“费率”的数值，只填写“金额”数值，但应在备注栏说明施工 方案出处或计算方法。

## 表-11 其他项目清单计价汇总表【电气工程】
表-11
其他项目清单计价汇总表
工程名称：电气工程 |  |  |  | 第 1 页 共 1 页
序号 | 项目名称 | 计量单位 | 金额(元) |  | 备注
1 | 暂列金额 | 项 |  |  | 明细详见 表-11-1
2 | 暂估价 | 项
2.1 | 材料(工程设备)暂估价 | 项 | -- |  | 明细详见 表-11-2
2.2 | 专业工程暂估价 | 项 |  |  | 明细详见 表-11-3
3 | 计日工 | 项 |  |  | 明细详见 表-11-4
4 | 总承包服务费 | 项 |  |  | 明细详见 表-11-5
5 | 索赔与现场签证 | 项 |  |  | 明细详见 表-11-6
合 计
注：材料、设备暂估单价进入清单项目综合单价，此处不汇总。

## 表-12 规费、税金项目计价表【电气工程】
表-12
规费、税金项目计价表
工程名称：电气工程 |  |  |  | 第 1 页 共 1 页
序号 | 项目名称 | 计算基础 | 费率(%) |  | 金额（元）
1 | 规费 | 专业工程规费（人）+机械（爆破）土石方规费（人+机）*0.072/费率+人工土石方规费（人）*0.082/费率
2 | 税金 | 2.1 + 2.2 + 2.3
2.1 | 增值税 | 分部分项工程费+措施项目费+其他项目费+规费-甲供材料费
2.2 | 附加税 | 增值税
2.3 | 环境保护税 | 按实计算
合计

## 封-1 招标工程量清单【弱电工程】
|  | 弱电工程 |  | 工程 | 封-1
招标工程量清单
招 标 人： |  |  | 工程造价 咨 询 人：
| (单位盖章) |  |  |  |  | (单位资质专用章)
法定代表人 或其授权人： |  |  | 法定代表人 或其授权人：
| (签字或盖章) |  |  |  |  | (签字或盖章)
编 制 人： |  |  | 审 核 人：
| (造价人员签字盖专用章) |  |  |  |  | (造价工程师签字盖专用章)
时间： 年 月 日

## 表-04 单位工程工程量清单汇总表【弱电工程】
表-04
单位工程工程量清单汇总表
工程名称：弱电工程 |  |  | 第 1 页 共 1 页
序号 | 汇总内容 | 金额(元) |  | 其中：暂估价(元)
1 | 分部分项工程费
1.1 | C安装工程
2 | 措施项目费
2.1 | 其中：安全文明施工费
3 | 其他项目费
4 | 规费
5 | 税金
投标报价合计=1+2+3+4+5
注：1.本表适用于单位工程招标控制价或投标报价的汇总，如无单位工程划分，单项工程也使用本表汇总。 2.分部分项工程、措施项目中暂估价中应填写材料、工程设备暂估价，其他项目中暂估价应填写专业工程暂估价。

## 表-08 措施项目汇总表【弱电工程】
表-08
措施项目汇总表
工程名称：弱电工程 |  |  | 第 1 页 共 1 页
序号 | 项目名称 | 金额(元)
|  | 合价 |  | 其中：暂估价
1 | 施工技术措施项目
2 | 施工组织措施项目
2.1 | 其中：安全文明施工费
2.2 | 建设工程竣工档案编制费
措施项目费合计=1+2

## 表-09 分部分项工程项目清单计价表【弱电工程】
表-09
分部分项工程项目清单计价表
工程名称：弱电工程 | [5 empty] | 第 1 页 共 4 页
序号 | 项目编码 | 项目名称 | 项目特征 | 计量单位 | 工程量 |  | 金额（元）
[7 empty] | 综合单价 | 合价 | 其中:暂估价
| C | 安装工程
1 | 030502001001 | 弱电机柜 | [项目特征] 1.名称:弱电机柜 2.材质:满足设计及规范要求 3.规格:满足设计及规范要求 4.安装方式:壁挂 [工作内容] 1.本体安装 2.相关固定件的连接 | 台 | 2
2 | 030502012001 | 信息网孔插座 | [项目特征] 1.名称:信息网孔插座 2.安装方式:明装 3.底盒材质、规格:满足设计及规范要求 [工作内容] 1.端接模块 2.安装面板 | 个 | 39
3 | 030502012002 | 电话网孔插座 | [项目特征] 1.名称:电话网孔插座 2.安装方式:明装 3.底盒材质、规格:满足设计及规范要求 [工作内容] 1.端接模块 2.安装面板 | 个 | 30
本页小计
表-09
分部分项工程项目清单计价表
工程名称：弱电工程 | [5 empty] | 第 2 页 共 4 页
序号 | 项目编码 | 项目名称 | 项目特征 | 计量单位 | 工程量 |  | 金额（元）
[7 empty] | 综合单价 | 合价 | 其中:暂估价
4 | 030411004005 | 管内穿线 RVS-2×0.5 | [项目特征] 1.名称:管内穿线 2.型号:RVS 3.规格:2×0.5 4.材质:铜芯 5.配线部位:综合考虑 [工作内容] 1.配线 | m | 312.1
5 | 030411004006 | 桥架配线 RVS-2×0.5 | [项目特征] 1.名称:线槽配线 2.型号:RVS 3.规格:2×0.5 4.材质:铜芯 5.配线部位:综合考虑 [工作内容] 1.配线 | m | 184.23
6 | 030502005001 | 管内穿放 六类四对对绞电缆 | [项目特征] 1.名称:管内穿线 2.规格:六类四对对绞电缆 3.线缆对数:四对 [工作内容] 1.敷设 2.标记 3.卡接 | m | 426.12
7 | 030502005002 | 桥架布放 六类四对对绞电缆 | [项目特征] 1.名称:桥架布放 2.规格:六类四对对绞电缆 3.线缆对数:四对 [工作内容] 1.敷设 2.标记 3.卡接 | m | 192.9
本页小计
表-09
分部分项工程项目清单计价表
工程名称：弱电工程 | [5 empty] | 第 3 页 共 4 页
序号 | 项目编码 | 项目名称 | 项目特征 | 计量单位 | 工程量 |  | 金额（元）
[7 empty] | 综合单价 | 合价 | 其中:暂估价
8 | 030411003002 | 弱电桥架 100×50 | [项目特征] 1.名称:弱电桥架 2.规格:100×50 3.材质:喷塑钢制 4.类型:槽式 5.接地方式:满足设计及规范要求 [工作内容] 1.本体安装 2.接地 | m | 20.98
9 | 030413001002 | 桥架支架制作、安装 | [项目特征] 1.名称:桥架支架 2.材质:角钢 3.规格:综合考虑 4.刷油要求:满足设计及规范要求 [工作内容] 1.制作 2.安装 3.补刷(喷)油漆 | kg | 19.38
10 | 030411001004 | 暗配 PVC20 | [项目特征] 1.名称:配管 2.材质:PVC 3.规格:DN20 4.敷设方式:暗配 5.接地要求:满足设计及规范要求 [工作内容] 1.砖墙开沟槽 2.接地 | m | 738.22
11 | 030502019001 | 双绞线缆测试 | [项目特征] 1.测试类别:双绞线缆测试 2.其他:满足设计及规范要求 [工作内容] 1.测试 | 链路 | 39
本页小计
表-09
分部分项工程项目清单计价表
工程名称：弱电工程 | [5 empty] | 第 4 页 共 4 页
合 计

## 表-09 施工技术措施项目清单计价表【弱电工程】
表-09
施工技术措施项目清单计价表
工程名称：弱电工程 | [5 empty] | 第 1 页 共 1 页
序号 | 项目编码 | 项目名称 | 项目特征 | 计量单位 | 工程量 |  | 金额（元）
[7 empty] | 综合单价 | 合价 | 其中:暂估价
| 一 | 施工技术措施项目
1 | 031301017002 | 脚手架搭拆 | [项目特征] 1.搭设方式:综合考虑 2.搭设高度:综合考虑 3.脚手架材质:综合考虑 [工作内容] 1.场内、场外材料搬运 2.搭、拆脚手架 3.拆除脚手架后材料的堆放 | 项 | 1
本页小计
合 计

## 表-10 施工组织措施项目清单计价表【弱电工程】
表-10
施工组织措施项目清单计价表
工程名称：弱电工程 | [6 empty] | 第 1 页 共 1 页
序号 | 项目编码 | 项目名称 | 计算 基础 | 费率 (%) | 金额 (元) | 调整 费率 (%) |  | 调整后 金额 (元) | 备注
1 | 031302B02001 | 组织措施费
2 | 031302001001 | 安全文明施工费
3 | 031302B03001 | 建设工程竣工档案编制费
合 计
注：1.计算基础和费用标准按本市有关费用定额或文件执行。 2.根据施工方案计算的措施费，可不填写“计算基础”和“费率”的数值，只填写“金额”数值，但应在备注栏说明施工 方案出处或计算方法。

## 表-11 其他项目清单计价汇总表【弱电工程】
表-11
其他项目清单计价汇总表
工程名称：弱电工程 |  |  |  | 第 1 页 共 1 页
序号 | 项目名称 | 计量单位 | 金额(元) |  | 备注
1 | 暂列金额 | 项 |  |  | 明细详见 表-11-1
2 | 暂估价 | 项
2.1 | 材料(工程设备)暂估价 | 项 | -- |  | 明细详见 表-11-2
2.2 | 专业工程暂估价 | 项 |  |  | 明细详见 表-11-3
3 | 计日工 | 项 |  |  | 明细详见 表-11-4
4 | 总承包服务费 | 项 |  |  | 明细详见 表-11-5
5 | 索赔与现场签证 | 项 |  |  | 明细详见 表-11-6
合 计
注：材料、设备暂估单价进入清单项目综合单价，此处不汇总。

## 表-12 规费、税金项目计价表【弱电工程】
表-12
规费、税金项目计价表
工程名称：弱电工程 |  |  |  | 第 1 页 共 1 页
序号 | 项目名称 | 计算基础 | 费率(%) |  | 金额（元）
1 | 规费 | 专业工程规费（人）+机械（爆破）土石方规费（人+机）*0.072/费率+人工土石方规费（人）*0.082/费率
2 | 税金 | 2.1 + 2.2 + 2.3
2.1 | 增值税 | 分部分项工程费+措施项目费+其他项目费+规费-甲供材料费
2.2 | 附加税 | 增值税
2.3 | 环境保护税 | 按实计算
合计

## 封-1 招标工程量清单【给排水工程】
|  | 给排水工程 |  | 工程 | 封-1
招标工程量清单
招 标 人： |  |  | 工程造价 咨 询 人：
| (单位盖章) |  |  |  |  | (单位资质专用章)
法定代表人 或其授权人： |  |  | 法定代表人 或其授权人：
| (签字或盖章) |  |  |  |  | (签字或盖章)
编 制 人： |  |  | 审 核 人：
| (造价人员签字盖专用章) |  |  |  |  | (造价工程师签字盖专用章)
时间： 年 月 日

## 表-04 单位工程工程量清单汇总表【给排水工程】
表-04
单位工程工程量清单汇总表
工程名称：给排水工程 |  |  | 第 1 页 共 1 页
序号 | 汇总内容 | 金额(元) |  | 其中：暂估价(元)
1 | 分部分项工程费
1.1 | 拆除工程
1.2 | C安装工程
2 | 措施项目费
2.1 | 其中：安全文明施工费
3 | 其他项目费
4 | 规费
5 | 税金
投标报价合计=1+2+3+4+5
注：1.本表适用于单位工程招标控制价或投标报价的汇总，如无单位工程划分，单项工程也使用本表汇总。 2.分部分项工程、措施项目中暂估价中应填写材料、工程设备暂估价，其他项目中暂估价应填写专业工程暂估价。

## 表-08 措施项目汇总表【给排水工程】
表-08
措施项目汇总表
工程名称：给排水工程 |  |  | 第 1 页 共 1 页
序号 | 项目名称 | 金额(元)
|  | 合价 |  | 其中：暂估价
1 | 施工技术措施项目
2 | 施工组织措施项目
2.1 | 其中：安全文明施工费
2.2 | 建设工程竣工档案编制费
措施项目费合计=1+2

## 表-09 分部分项工程项目清单计价表【给排水工程】
表-09
分部分项工程项目清单计价表
工程名称：给排水工程 | [5 empty] | 第 1 页 共 7 页
序号 | 项目编码 | 项目名称 | 项目特征 | 计量单位 | 工程量 |  | 金额（元）
[7 empty] | 综合单价 | 合价 | 其中:暂估价
拆除工程
1 | 011612002001 | 蹲便器拆除 | [项目特征] 1.拆除种类:蹲便器（含配套件）整体拆除 2.场内运距:投标单位自行考虑 [工作内容] 1.拆除 2.控制扬尘 3.清理 4.场内运输 | 套 | 2
2 | 011612002002 | 洗手盆拆除 | [项目特征] 1.拆除具种类:洗手盆及台体整体拆除 2.场内运距:投标单位自行考虑 [工作内容] 1.拆除 2.控制扬尘 3.清理 4.场内运输 | 套 | 1
3 | 011612002003 | 拖布池拆除 | [项目特征] 1.拆除种类:拖布池 2.场内运距:投标单位自行考虑 [工作内容] 1.拆除 2.控制扬尘 3.清理 4.场内运输 | 套 | 1
本页小计
表-09
分部分项工程项目清单计价表
工程名称：给排水工程 | [5 empty] | 第 2 页 共 7 页
序号 | 项目编码 | 项目名称 | 项目特征 | 计量单位 | 工程量 |  | 金额（元）
[7 empty] | 综合单价 | 合价 | 其中:暂估价
4 | 031003001001 | 水表DN40 拆除 | [项目特征] 1.拆除类型:水表 2.规格、压力等级:DN40 3.场内运距:投标单位自行考虑 [工作内容] 1.拆除 2.控制扬尘 3.清理 4.场内运输 | 个 | 1
5 | 031003001002 | 减压阀DN40 拆除 | [项目特征] 1.拆除类型:减压阀 2.规格、压力等级:DN40 3.场内运距:投标单位自行考虑 [工作内容] 1.拆除 2.控制扬尘 3.清理 4.场内运输 | 个 | 1
6 | 031003001003 | 截止阀DN40 拆除 | [项目特征] 1.拆除类型:截止阀 2.规格、压力等级:DN40 3.场内运距:投标单位自行考虑 [工作内容] 1.拆除 2.控制扬尘 3.清理 4.场内运输 | 个 | 1
本页小计
表-09
分部分项工程项目清单计价表
工程名称：给排水工程 | [5 empty] | 第 3 页 共 7 页
序号 | 项目编码 | 项目名称 | 项目特征 | 计量单位 | 工程量 |  | 金额（元）
[7 empty] | 综合单价 | 合价 | 其中:暂估价
7 | 031004014001 | 地漏 DN50 拆除 | [项目特征] 1.拆除类型:地漏 2.规格:DN50 3.场内运距:投标单位自行考虑 [工作内容] 1.拆除 2.控制扬尘 3.清理 4.场内运输 | 个 | 2
8 | 011612001001 | 管道拆除 | [项目特征] 1.管道种类、材质:给排水管综合考虑 2.管径:综合考虑 3.场内运距:投标单位自行考虑 [工作内容] 1.拆除 2.控制扬尘 3.清理 4.场内运输 | m | 28.06
| C | 安装工程
1 | 031004006001 | 脚踏式蹲式大便器 | [项目特征] 1.名称:脚踏式蹲式大便器 2.材质:满足设计及规范要求 3.规格、类型:满足设计及规范要求 4.附件名称、数量:含脚踏阀等上下水之必需件 [工作内容] 1.器具安装 2.附件安装 | 组 | 2
本页小计
表-09
分部分项工程项目清单计价表
工程名称：给排水工程 | [5 empty] | 第 4 页 共 7 页
序号 | 项目编码 | 项目名称 | 项目特征 | 计量单位 | 工程量 |  | 金额（元）
[7 empty] | 综合单价 | 合价 | 其中:暂估价
2 | 031004003001 | 自动感应式水嘴洗手盆 | [项目特征] 1.名称:自动感应式水嘴洗手盆 2.材质:满足设计及规范要求 3.规格、类型:满足设计及规范要求 4.附件名称、数量:含洗脸盆托架及配套五金件等上下水之必需件 [工作内容] 1.器具安装 2.附件安装 | 组 | 1
3 | 031004008001 | 成品陶瓷拖布池 | [项目特征] 1.名称:成品陶瓷拖布池 2.材质:满足设计及规范要求 3.规格、类型:满足设计及规范要求 4.附件名称、数量:综合考虑 [工作内容] 1.器具安装 2.附件安装 | 组 | 1
4 | 031004014002 | 地漏 DN50 | [项目特征] 1.类型:地漏 2.材质:塑料 3.型号、规格:DN50 4.安装方式:满足设计及规范要求 [工作内容] 1.安装 | 个 | 2
5 | 031003001004 | 水表 DN40 | [项目特征] 1.类型:水表 2.材质:满足设计及规范要求 3.规格、压力等级:DN40 4.连接形式:满足设计及规范要求 [工作内容] 1.安装 2.调试 | 个 | 1
本页小计
表-09
分部分项工程项目清单计价表
工程名称：给排水工程 | [5 empty] | 第 5 页 共 7 页
序号 | 项目编码 | 项目名称 | 项目特征 | 计量单位 | 工程量 |  | 金额（元）
[7 empty] | 综合单价 | 合价 | 其中:暂估价
6 | 031003001005 | 减压阀 DN40 | [项目特征] 1.类型:减压阀 2.材质:满足设计及规范要求 3.规格、压力等级:DN40 4.连接形式:满足设计及规范要求 [工作内容] 1.安装 2.调试 | 个 | 1
7 | 031003001006 | 截止阀 DN40 | [项目特征] 1.类型:截止阀 2.材质:铜芯 3.规格、压力等级:DN40 4.连接形式:满足设计及规范要求 [工作内容] 1.安装 2.调试 | 个 | 1
8 | 031001006001 | PP-R给水管DN15 | [项目特征] 1.安装部位:室内 2.介质:给水 3.材质、规格:PP-R DN15 4.连接形式:热熔连接 5.压力试验及吹、洗设计要求:满足设计及规范要求 [工作内容] 1.管道安装 2.管件安装 3.塑料卡固定 4.阻火圈安装 5.压力试验 6.吹扫、冲洗 7.警示带铺设 | m | 13.62
本页小计
表-09
分部分项工程项目清单计价表
工程名称：给排水工程 | [5 empty] | 第 6 页 共 7 页
序号 | 项目编码 | 项目名称 | 项目特征 | 计量单位 | 工程量 |  | 金额（元）
[7 empty] | 综合单价 | 合价 | 其中:暂估价
9 | 031001006002 | PP-R给水管DN20 | [项目特征] 1.安装部位:室内 2.介质:给水 3.材质、规格:PP-R DN20 4.连接形式:热熔连接 5.压力试验及吹、洗设计要求:满足设计及规范要求 [工作内容] 1.管道安装 2.管件安装 3.塑料卡固定 4.阻火圈安装 5.压力试验 6.吹扫、冲洗 7.警示带铺设 | m | 1.5
10 | 031001006003 | PP-R给水管DN40 | [项目特征] 1.安装部位:室内 2.介质:给水 3.材质、规格:PP-R DN20 4.连接形式:热熔连接 5.压力试验及吹、洗设计要求:满足设计及规范要求 [工作内容] 1.管道安装 2.管件安装 3.塑料卡固定 4.阻火圈安装 5.压力试验 6.吹扫、冲洗 7.警示带铺设 | m | 5.07
本页小计
表-09
分部分项工程项目清单计价表
工程名称：给排水工程 | [5 empty] | 第 7 页 共 7 页
序号 | 项目编码 | 项目名称 | 项目特征 | 计量单位 | 工程量 |  | 金额（元）
[7 empty] | 综合单价 | 合价 | 其中:暂估价
11 | 031001006004 | UPVC 排水管 DN50 | [项目特征] 1.安装部位:室内 2.介质:污水 3.材质、规格:PVC-U排水管 DN50 4.连接形式:粘接连接 5.压力试验及吹、洗设计要求:满足设计及规范要求 [工作内容] 1.管道安装 2.管件安装 3.塑料卡固定 4.阻火圈安装 5.压力试验 6.吹扫、冲洗 7.警示带铺设 | m | 1.64
12 | 031001006005 | UPVC 排水管 DN100 | [项目特征] 1.安装部位:室内 2.介质:污水 3.材质、规格:PVC-U排水管 DN100 4.连接形式:粘接连接 5.压力试验及吹、洗设计要求:满足设计及规范要求 [工作内容] 1.管道安装 2.管件安装 3.塑料卡固定 4.阻火圈安装 5.压力试验 6.吹扫、冲洗 7.警示带铺设 | m | 6.22
本页小计
合 计

## 表-09 施工技术措施项目清单计价表【给排水工程】
表-09
施工技术措施项目清单计价表
工程名称：给排水工程 | [5 empty] | 第 1 页 共 1 页
序号 | 项目编码 | 项目名称 | 项目特征 | 计量单位 | 工程量 |  | 金额（元）
[7 empty] | 综合单价 | 合价 | 其中:暂估价
| 一 | 施工技术措施项目
1 | 031301017003 | 脚手架搭拆 | [项目特征] 1.搭设方式:综合考虑 2.搭设高度:综合考虑 3.脚手架材质:综合考虑 [工作内容] 1.场内、场外材料搬运 2.搭、拆脚手架 3.拆除脚手架后材料的堆放 | 项 | 1
本页小计
合 计

## 表-10 施工组织措施项目清单计价表【给排水工程】
表-10
施工组织措施项目清单计价表
工程名称：给排水工程 | [6 empty] | 第 1 页 共 1 页
序号 | 项目编码 | 项目名称 | 计算 基础 | 费率 (%) | 金额 (元) | 调整 费率 (%) |  | 调整后 金额 (元) | 备注
1 | 031302B02001 | 组织措施费
2 | 031302001001 | 安全文明施工费
3 | 031302B03001 | 建设工程竣工档案编制费
合 计
注：1.计算基础和费用标准按本市有关费用定额或文件执行。 2.根据施工方案计算的措施费，可不填写“计算基础”和“费率”的数值，只填写“金额”数值，但应在备注栏说明施工 方案出处或计算方法。

## 表-11 其他项目清单计价汇总表【给排水工程】
表-11
其他项目清单计价汇总表
工程名称：给排水工程 |  |  |  | 第 1 页 共 1 页
序号 | 项目名称 | 计量单位 | 金额(元) |  | 备注
1 | 暂列金额 | 项 |  |  | 明细详见 表-11-1
2 | 暂估价 | 项
2.1 | 材料(工程设备)暂估价 | 项 | -- |  | 明细详见 表-11-2
2.2 | 专业工程暂估价 | 项 |  |  | 明细详见 表-11-3
3 | 计日工 | 项 |  |  | 明细详见 表-11-4
4 | 总承包服务费 | 项 |  |  | 明细详见 表-11-5
5 | 索赔与现场签证 | 项 |  |  | 明细详见 表-11-6
合 计
注：材料、设备暂估单价进入清单项目综合单价，此处不汇总。

## 表-12 规费、税金项目计价表【给排水工程】
表-12
规费、税金项目计价表
工程名称：给排水工程 |  |  |  | 第 1 页 共 1 页
序号 | 项目名称 | 计算基础 | 费率(%) |  | 金额（元）
1 | 规费 | 专业工程规费（人）+机械（爆破）土石方规费（人+机）*0.072/费率+人工土石方规费（人）*0.082/费率
2 | 税金 | 2.1 + 2.2 + 2.3
2.1 | 增值税 | 分部分项工程费+措施项目费+其他项目费+规费-甲供材料费
2.2 | 附加税 | 增值税
2.3 | 环境保护税 | 按实计算
合计