## 表-04 单位工程招标控制价汇总表
表-04
单位工程招标控制价汇总表
工程名称：土建改造 |  |  | 第 1 页 共 1 页
序号 | 汇总内容 | 金额(元) |  | 其中：暂估价(元)
1 | 分部分项工程费 | 599673.15
1.1 | 拆除工程 | 57298.3
1.2 | A.10新建工程 | 542374.85
2 | 措施项目费 | 114028.8
2.1 | 其中：安全文明施工费 | 27240.87
3 | 其他项目费
4 | 规费 | 19260.92 |  | －
5 | 税金 | 73882.66 |  | －
投标报价合计=1+2+3+4+5 |  | 806,845.53
注：1.本表适用于单位工程招标控制价或投标报价的汇总，如无单位工程划分，单项工程也使用本表汇总。 2.分部分项工程、措施项目中暂估价中应填写材料、工程设备暂估价，其他项目中暂估价应填写专业工程暂估价。

## 表-08 措施项目汇总表
表-08
措施项目汇总表
工程名称：土建改造 |  |  | 第 1 页 共 1 页
序号 | 项目名称 | 金额(元)
|  | 合价 |  | 其中：暂估价
1 | 施工技术措施项目 | 74432.58
2 | 施工组织措施项目 | 39596.22
2.1 | 其中：安全文明施工费 | 27240.87
2.2 | 建设工程竣工档案编制费 | 783.87
措施项目费合计=1+2 |  | 114028.8

## 表-09 分部分项工程项目清单计价表
表-09
分部分项工程项目清单计价表
工程名称：土建改造 | [5 empty] | 第 1 页 共 20 页
序号 | 项目编码 | 项目名称 | 项目特征 | 计量单位 | 工程量 |  | 金额（元）
[7 empty] | 综合单价 | 合价 | 其中:暂估价
拆除工程
1 | 011707B07001 | 余方弃置（起运1km) | [项目特征] 1.废弃料品种:建筑垃圾 2.运距:起始运距1km 3.运输方式:投标人根据现场综合考虑 4.其他:相关施工手续的办理审批、施工、管理、保险、工程周边社会关系协调、各种风险防范等完成工程范围和工程内容所需的一切费用 5.其他2:满足设计及规范要求 [工作内容] 1.运输 2.弃渣 | m3 | 210 |  | 79.86 | 16770.6
本页小计 | [7 empty] | 16770.6
表-09
分部分项工程项目清单计价表
工程名称：土建改造 | [5 empty] | 第 2 页 共 20 页
序号 | 项目编码 | 项目名称 | 项目特征 | 计量单位 | 工程量 |  | 金额（元）
[7 empty] | 综合单价 | 合价 | 其中:暂估价
2 | 011707B07002 | 余方弃置（增运18km） | [项目特征] 1.废弃料品种:建筑垃圾 2.运距:增运暂定18km（含二次或多次转运）。结算时根据实际运据以100m为单位(不足100m按100m计同比例折算）。实际增(减)运运距结算时以清单项“余方弃置（暂定增运18km）"中标价除以该清单运距乘以实际增（减）运距(例:暂定增运18公里，实际增运运距9.8公里，则结算单价=本清单中标价/18*9.8)；总运距未满19km按该结算方式，最大按19km计算。 3.运输方式:投标人根据现场综合考虑 4.其他:相关施工手续的办理审批、施工、管理、保险、工程周边社会关系协调、各种风险防范等完成工程范围和工程内容所需的一切费用 5.其他2:满足设计及规范要求 [工作内容] 1.运输 2.弃渣 | m3 | 210 |  | 45.72 | 9601.2
3 | 011707B07003 | 渣场费 | [工作内容] 1.运输 2.弃渣 | m3 | 210 |  | 18 | 3780
本页小计 | [7 empty] | 13381.2
表-09
分部分项工程项目清单计价表
工程名称：土建改造 | [5 empty] | 第 3 页 共 20 页
序号 | 项目编码 | 项目名称 | 项目特征 | 计量单位 | 工程量 |  | 金额（元）
[7 empty] | 综合单价 | 合价 | 其中:暂估价
4 | 011607001001 | 屋面拆除 | [项目特征] 1.拆除内容:彩钢板夹心屋面拆除 2.附着物:含屋面钢架及其附属物整体拆除 3.拆除方式:综合考虑 4.场内运距:投标单位自行考虑 [工作内容] 1.拆除 2.控制扬尘 3.清理 4.场内运输 | m2 | 612.36 |  | 24.27 | 14861.98
5 | 011606003001 | 天棚面龙骨及饰面拆除 | [项目特征] 1.拆除的基层类型:综合考虑 2.龙骨及饰面种类:金属龙骨及吊顶板材 3.场内运距:投标单位自行考虑 [工作内容] 1.拆除 2.控制扬尘 3.清理 4.场内运输 | m2 | 500.92 |  | 5.6 | 2805.15
6 | 011606002001 | 金属复合夹芯板拆除 | [项目特征] 1.拆除的基层类型:金属复合墙板 2.场内运距:投标单位自行考虑 [工作内容] 1.拆除 2.控制扬尘 3.清理 4.场内运输 | m2 | 795.86 |  | 4 | 3183.44
本页小计 | [7 empty] | 20850.57
表-09
分部分项工程项目清单计价表
工程名称：土建改造 | [5 empty] | 第 4 页 共 20 页
序号 | 项目编码 | 项目名称 | 项目特征 | 计量单位 | 工程量 |  | 金额（元）
[7 empty] | 综合单价 | 合价 | 其中:暂估价
7 | 011610002001 | 金属窗拆除 | [项目特征] 1.室内高度:结合现场实际考虑 2.门窗洞口尺寸:综合考虑 3.场内运距:投标单位自行考虑 [工作内容] 1.拆除 2.控制扬尘 3.清理 4.场内运输 | m2 | 45.6 |  | 17.3 | 788.88
8 | 011610001001 | 复合门拆除 | [项目特征] 1.室内高度:综合考虑 2.门窗洞口尺寸:综合考虑 3.场内运距:投标单位自行考虑 [工作内容] 1.拆除 2.控制扬尘 3.清理 4.场内运输 | m2 | 50.82 |  | 4.15 | 210.9
9 | 011605001001 | 地砖拆除 | [项目特征] 1.拆除的基层类型:结合现场实际考虑 2.饰面材料种类:地砖 3.场内运距:投标单位自行考虑 [工作内容] 1.拆除 2.控制扬尘 3.清理 4.场内运输 | m2 | 500.92 |  | 5.85 | 2930.38
本页小计 | [7 empty] | 3930.16
表-09
分部分项工程项目清单计价表
工程名称：土建改造 | [5 empty] | 第 5 页 共 20 页
序号 | 项目编码 | 项目名称 | 项目特征 | 计量单位 | 工程量 |  | 金额（元）
[7 empty] | 综合单价 | 合价 | 其中:暂估价
10 | 011614002001 | 柜体拆除 | [项目特征] 1.拆除内容:石材台面、木制柜体、刚构架、台盆等整体拆除 2.柜体尺寸：长、宽、高:结合现场实际考虑 3.场内运距:投标单位自行考虑 [工作内容] 1.拆除 2.控制扬尘 3.清理 4.场内运输 | m | 12 |  | 16.84 | 202.08
11 | 011613002001 | 成品镜面玻璃拆除 | [项目特征] 1.拆除部位:卫生间 2.场内运距:投标单位自行考虑 [工作内容] 1.拆除 2.控制扬尘 3.清理 4.场内运输 | m2 | 1 |  | 1.71 | 1.71
12 | 011606002002 | 不锈钢板拆除（卫生间护墙面板） | [项目特征] 1.龙骨及饰面种类:不锈钢面板 2.拆除部位:卫生间护墙板 3.场内运距:投标单位自行考虑 [工作内容] 1.拆除 2.控制扬尘 3.清理 4.场内运输 | m2 | 11.48 |  | 2.28 | 26.17
本页小计 | [7 empty] | 229.96
表-09
分部分项工程项目清单计价表
工程名称：土建改造 | [5 empty] | 第 6 页 共 20 页
序号 | 项目编码 | 项目名称 | 项目特征 | 计量单位 | 工程量 |  | 金额（元）
[7 empty] | 综合单价 | 合价 | 其中:暂估价
13 | 011609002001 | 卫生间隔断拆除 | [项目特征] 1.拆除品种:卫生间隔断拆除 2.场内运距:投标单位自行考虑 [工作内容] 1.拆除 2.控制扬尘 3.清理 4.场内运输 | m2 | 6.51 |  | 6.74 | 43.88
14 | 011605002001 | 墙砖拆除 | [项目特征] 1.拆除的基层类型:结合现场实际考虑 2.饰面材料种类及厚度:墙砖 3.场内运距:投标单位自行考虑 [工作内容] 1.拆除 2.控制扬尘 3.清理 4.场内运输 | m2 | 138.38 |  | 5.85 | 809.52
15 | 011601001001 | 女儿墙拆除 | [项目特征] 1.砌体材质:砖墙 2.拆除高度:综合考虑 3.场内运距:投标单位自行考虑 [工作内容] 1.拆除 2.控制扬尘 3.清理 4.场内运输 | m3 | 27.68 |  | 46.33 | 1282.41
| A.10 | 新建工程
本页小计 | [7 empty] | 2135.81
表-09
分部分项工程项目清单计价表
工程名称：土建改造 | [5 empty] | 第 7 页 共 20 页
序号 | 项目编码 | 项目名称 | 项目特征 | 计量单位 | 工程量 |  | 金额（元）
[7 empty] | 综合单价 | 合价 | 其中:暂估价
1 | 010605002001 | 墙面属复合板（外墙） | [项目特征] 1.墙面外板:50厚金属复合板 2.钢板厚度、复合板厚度:0.4mm厚双板 3.复合板夹芯材料种类、层数、型号、规格:岩棉夹芯板，岩棉厚度50，竖版 4.探伤要求:综合考虑 5.防火要求:综合考虑 6.运输距离:综合考虑 [工作内容] 1.制作 2.运输 3.拼装 4.安装 5.探伤 | m2 | 435.66 |  | 319.05 | 138997.32
2 | 010605002002 | 墙面属复合板（内墙） | [项目特征] 1.墙面外板:50厚金属复合板 2.钢板厚度、复合板厚度:0.4mm厚双板 3.复合板夹芯材料种类、层数、型号、规格:岩棉夹芯板，岩棉厚度50，竖版 4.探伤要求:综合考虑 5.防火要求:综合考虑 6.运输距离:综合考虑 [工作内容] 1.制作 2.运输 3.拼装 4.安装 5.探伤 | m2 | 360.2 |  | 319.05 | 114921.81
本页小计 | [7 empty] | 253919.13
表-09
分部分项工程项目清单计价表
工程名称：土建改造 | [5 empty] | 第 8 页 共 20 页
序号 | 项目编码 | 项目名称 | 项目特征 | 计量单位 | 工程量 |  | 金额（元）
[7 empty] | 综合单价 | 合价 | 其中:暂估价
3 | 011302001001 | 600*600硅钙板吊顶 | [项目特征] 1.吊顶形式、吊杆规格、高度:综合考虑 2.龙骨材料种类、规格、中距:轻钢龙骨 3.面层材料品种、规格:600*600硅钙板 4.压条材料种类、规格:综合考虑 5.嵌缝材料种类:综合考虑 6.防护材料种类:综合考虑 [工作内容] 1.基层清理、吊杆安装 2.龙骨安装 3.基层板铺贴 4.面层铺贴 5.嵌缝 6.刷防护材料 | m2 | 490.51 |  | 86.68 | 42517.41
本页小计 | [7 empty] | 42517.41
表-09
分部分项工程项目清单计价表
工程名称：土建改造 | [5 empty] | 第 9 页 共 20 页
序号 | 项目编码 | 项目名称 | 项目特征 | 计量单位 | 工程量 |  | 金额（元）
[7 empty] | 综合单价 | 合价 | 其中:暂估价
4 | 011302001002 | 300*300铝扣板吊顶 | [项目特征] 1.吊顶形式、吊杆规格、高度:综合考虑 2.龙骨材料种类、规格、中距:轻钢龙骨 3.面层材料品种、规格:300*300铝扣板 4.压条材料种类、规格:综合考虑 5.嵌缝材料种类:综合考虑 6.防护材料种类:综合考虑 [工作内容] 1.基层清理、吊杆安装 2.龙骨安装 3.基层板铺贴 4.面层铺贴 5.嵌缝 6.刷防护材料 | m2 | 11.64 |  | 104.84 | 1220.34
5 | 011102001001 | 600*600防滑地砖楼面（一般楼面） | [项目特征] 1.结合层厚度、砂浆配合比:20mm厚1：3水泥砂浆结合层 2.嵌缝材料种类:综合考虑 3.防护层材料种类:综合考虑 4.面层材料:600*600防滑地砖 5.其他:满足设计及规范要求 [工作内容] 1.基层清理 2.抹找平层 3.面层铺设、切边、磨边 4.嵌缝 5.刷防护材料 6.酸洗、打蜡 7.材料运输 | m2 | 490.51 |  | 91.81 | 45033.72
本页小计 | [7 empty] | 46254.06
表-09
分部分项工程项目清单计价表
工程名称：土建改造 | [5 empty] | 第 10 页 共 20 页
序号 | 项目编码 | 项目名称 | 项目特征 | 计量单位 | 工程量 |  | 金额（元）
[7 empty] | 综合单价 | 合价 | 其中:暂估价
6 | 011102001002 | 300*300防滑地砖楼面（卫生间及清洁间） | [项目特征] 1.结合层厚度、砂浆配合比:20mm厚1：3水泥砂浆结合层 2.面层材料品种、规格、颜色:300*300防滑地砖 3.嵌缝材料种类:综合考虑 4.防护层材料种类:综合考虑 5.其他:满足设计及规范要求 [工作内容] 1.基层清理 2.抹找平层 3.面层铺设、切边、磨边 4.嵌缝 5.刷防护材料 6.酸洗、打蜡 7.材料运输 | m2 | 11.64 |  | 91.26 | 1062.27
7 | 011101001001 | 20mm厚M15水泥砂浆找平层（卫生间） | [项目特征] 1.找平层厚度、砂浆配合比:20mm厚M15水泥砂浆找平 [工作内容] 1.基层清理 2.抹找平层 3.抹面层 4.材料运输 | m2 | 11.64 |  | 18.35 | 213.59
8 | 010904002001 | 1.5mm厚聚氨酯防水层（卫生间） | [项目特征] 1.防水膜品种:聚氨酯防水层 2.涂膜厚度、遍数:1.5mm厚 [工作内容] 1.基层处理 2.刷基层处理剂 3.铺布、喷涂防水层 | m2 | 11.64 |  | 30.34 | 353.16
本页小计 | [7 empty] | 1629.02
表-09
分部分项工程项目清单计价表
工程名称：土建改造 | [5 empty] | 第 11 页 共 20 页
序号 | 项目编码 | 项目名称 | 项目特征 | 计量单位 | 工程量 |  | 金额（元）
[7 empty] | 综合单价 | 合价 | 其中:暂估价
9 | 010904002002 | 1.5mm厚JS-Ⅱ聚合物水泥防水涂料（卫生间） | [项目特征] 1.防水膜品种:JS-II聚合物水泥防水涂料 2.涂膜厚度、遍数:1.5mm厚 3.反边高度:2000mm [工作内容] 1.基层处理 2.刷基层处理剂 3.铺布、喷涂防水层 | m2 | 11.64 |  | 37.1 | 431.84
10 | 011101007001 | 卫生间建渣回填 | [项目特征] 1.材料种类:建渣回填 2.厚度:综合考虑 [工作内容] 1.基层清理 2.回填 | m2 | 11.64 |  | 13 | 151.32
11 | 011210005001 | 成品防潮隔断 | [项目特征] 1.隔断材料品种、规格、颜色:成品防潮隔断 [工作内容] 1.隔断运输、安装 2.嵌缝、塞口 | 间 | 2 |  | 363.74 | 727.48
12 | 011505010001 | 镜面玻璃（卫生间） | [项目特征] 1.镜面玻璃品种、规格:镜面玻璃 2.框材质、断面尺寸:铝合金型材 [工作内容] 1.基层安装 2.玻璃及框制作、运输、安装 | m2 | 1 |  | 260.45 | 260.45
本页小计 | [7 empty] | 1571.09
表-09
分部分项工程项目清单计价表
工程名称：土建改造 | [5 empty] | 第 12 页 共 20 页
序号 | 项目编码 | 项目名称 | 项目特征 | 计量单位 | 工程量 |  | 金额（元）
[7 empty] | 综合单价 | 合价 | 其中:暂估价
13 | 011505001001 | 洗手台(卫生间） | [项目特征] 1.材料品种、规格、颜色:石材台面 2.规格:600*1200mm 3.支架、配件品种、规格:角钢托架 [工作内容] 1.台面及支架运输、安装 2.杆、环、盒、配件安装 3.刷油漆 | 个 | 1 |  | 507.12 | 507.12
14 | 010901002001 | 屋面金属复合板 | [项目特征] 1.屋面板:金属复合板(复合保温屋面） 2.型材品种、规格:岩棉夹芯板，岩棉厚度50，0.4彩钢板+50岩棉板+0.4彩钢板 3.其他:附加檩条或专用支架；冷弯型钢主檩条 [工作内容] 1.屋面保温层安装 2.屋面型材安装 3.接缝、嵌缝 | m2 | 612.36 |  | 139.35 | 85332.37
15 | 010802001001 | 钢制成品套装门 | [项目特征] 1.门代号及洞口尺寸:综合考虑 2.门框、扇材质:钢制成品套装门 3.五金:综合考虑（含锁具） 4.塞缝材质、做法:满足设计及规范要求 [工作内容] 1.门安装 2.五金安装 3.玻璃安装 | m2 | 45.98 |  | 299.43 | 13767.79
本页小计 | [7 empty] | 99607.28
表-09
分部分项工程项目清单计价表
工程名称：土建改造 | [5 empty] | 第 13 页 共 20 页
序号 | 项目编码 | 项目名称 | 项目特征 | 计量单位 | 工程量 |  | 金额（元）
[7 empty] | 综合单价 | 合价 | 其中:暂估价
16 | 010801004001 | 甲级木质防火门 | [项目特征] 1.门代号及洞口尺寸:综合考虑 2.门框、扇材质:甲级木质防火门 3.五金:综合考虑（含锁具） 4.塞缝材质、做法:满足设计及规范要求 [工作内容] 1.门安装 2.五金安装 3.门窗塞缝 4.材料运输 | m2 | 2.31 |  | 330.51 | 763.48
17 | 010807001001 | 塑钢窗 | [项目特征] 1.门代号及洞口尺寸:综合考虑 2.门框、扇材质:塑钢 3.玻璃品种、厚度:中空玻璃 4.五金:综合考虑（含锁具） 5.塞缝材质、做法:满足设计及规范要求 6.其他:含消防救援窗（消防救援标识）。满足设计及规范要求 [工作内容] 1.窗安装 2.五金、玻璃安装 3.材料运输 4.门窗塞缝 | m2 | 45.6 |  | 342.19 | 15603.86
本页小计 | [7 empty] | 16367.34
表-09
分部分项工程项目清单计价表
工程名称：土建改造 | [5 empty] | 第 14 页 共 20 页
序号 | 项目编码 | 项目名称 | 项目特征 | 计量单位 | 工程量 |  | 金额（元）
[7 empty] | 综合单价 | 合价 | 其中:暂估价
18 | 011702027001 | 屋面出入口 | [项目特征] 1.材质:砌砖 2.抹面砂浆砂浆种类:20mm厚1：2水泥砂浆 3.其他1:满足设计及规范要求 4.其他2:图集18J201-3/47 [工作内容] 1.模板制作 2.模板安装、拆除、整理堆放及场内外运输 3.清理模板粘结物及模内杂物、刷隔离剂等 | m2 | 1 |  | 218.18 | 218.18
19 | 010902001001 | 屋面卷材防水修补 | [项目特征] 1.修补部位:屋面出入口 2.卷材品种、规格、厚度:同原屋面卷材 3.防水层数:同原屋面做法 4.防水层做法:同原屋面做法 [工作内容] 1.基层处理 2.刷底油 3.铺油毡卷材、接缝 | m2 | 7.8 |  | 56.35 | 439.53
本页小计 | [7 empty] | 657.71
表-09
分部分项工程项目清单计价表
工程名称：土建改造 | [5 empty] | 第 15 页 共 20 页
序号 | 项目编码 | 项目名称 | 项目特征 | 计量单位 | 工程量 |  | 金额（元）
[7 empty] | 综合单价 | 合价 | 其中:暂估价
20 | 010603003001 | 钢柱 | [项目特征] 1.柱类型:钢柱 2.钢材品种、规格:Q235B 3.单根柱质量:3T以内 4.螺栓种类:满足设计及规范要求 5.探伤要求:满足设计及规范要求 6.防火要求:满足设计及规范要求 7.构件处理:热镀锌处理 8.柱脚:柱脚角钢螺栓固定 9.运输距离:综合考虑 [工作内容] 1.制作 2.运输 3.拼装 4.安装 5.探伤 | t | 2.003 |  | 8421.13 | 16867.52
21 | 010602003001 | 钢桁架 | [项目特征] 1.钢材品种、规格:Q235B 2.单榀质量:1.5t以内 3.安装高度:综合考虑 4.螺栓种类:满足设计及规范要求 5.探伤要求:满足设计及规范要求 6.除锈要求:满足设计及规范要求 7.防火要求:满足设计及规范要求 8.构件处理:热镀锌处理 9.运输距离:综合考虑 [工作内容] 1.制作 2.运输 3.拼装 4.安装 5.探伤 6.油漆 | t | 2.991 |  | 10508.75 | 31431.67
本页小计 | [7 empty] | 48299.19
表-09
分部分项工程项目清单计价表
工程名称：土建改造 | [5 empty] | 第 16 页 共 20 页
序号 | 项目编码 | 项目名称 | 项目特征 | 计量单位 | 工程量 |  | 金额（元）
[7 empty] | 综合单价 | 合价 | 其中:暂估价
22 | 010606001001 | 钢系杆 | [项目特征] 1.钢材品种、规格:方管60*3.Q235B 2.构件类型:钢梁 3.安装高度:综合考虑 4.螺栓种类:满足设计及规范要求 5.探伤要求:满足设计及规范要求 6.除锈要求:满足设计及规范要求 7.防火要求:满足设计及规范要求 8.构件处理:热镀锌处理 9.运输距离:综合考虑 [工作内容] 1.制作 2.运输 3.拼装 4.安装 5.探伤 6.油漆 | t | 1.762 |  | 7396.72 | 13033.02
本页小计 | [7 empty] | 13033.02
表-09
分部分项工程项目清单计价表
工程名称：土建改造 | [5 empty] | 第 17 页 共 20 页
序号 | 项目编码 | 项目名称 | 项目特征 | 计量单位 | 工程量 |  | 金额（元）
[7 empty] | 综合单价 | 合价 | 其中:暂估价
23 | 010606001002 | 水平支撑 | [项目特征] 1.钢材品种、规格:圆钢φ16.Q235B 2.构件类型:钢支撑 3.安装高度:综合考虑 4.螺栓种类:花篮螺栓 5.探伤要求:满足设计及规范要求 6.除锈要求:满足设计及规范要求 7.防火要求:满足设计及规范要求 8.构件处理:热镀锌处理 9.运输距离:综合考虑 [工作内容] 1.制作 2.运输 3.拼装 4.安装 5.探伤 6.油漆 | t | 0.222 |  | 6957.28 | 1544.52
本页小计 | [7 empty] | 1544.52
表-09
分部分项工程项目清单计价表
工程名称：土建改造 | [5 empty] | 第 18 页 共 20 页
序号 | 项目编码 | 项目名称 | 项目特征 | 计量单位 | 工程量 |  | 金额（元）
[7 empty] | 综合单价 | 合价 | 其中:暂估价
24 | 010606001003 | 柱间支撑 | [项目特征] 1.钢材品种、规格:圆钢φ16，Q235B 2.构件类型:钢支撑 3.安装高度:综合考虑 4.螺栓种类:花篮螺栓 5.探伤要求:满足设计及规范要求 6.除锈要求:满足设计及规范要求 7.防火要求:满足设计及规范要求 8.构件处理:热镀锌处理 9.运输距离:综合考虑 [工作内容] 1.制作 2.运输 3.拼装 4.安装 5.探伤 6.油漆 | t | 0.155 |  | 7178.15 | 1112.61
本页小计 | [7 empty] | 1112.61
表-09
分部分项工程项目清单计价表
工程名称：土建改造 | [5 empty] | 第 19 页 共 20 页
序号 | 项目编码 | 项目名称 | 项目特征 | 计量单位 | 工程量 |  | 金额（元）
[7 empty] | 综合单价 | 合价 | 其中:暂估价
25 | 010606002001 | 钢檩条 | [项目特征] 1.钢材品种、规格:Q355B C100*50*15*2.0 2.构件类型:型钢 3.安装高度:综合考虑 4.螺栓种类:满足设计及规范要求 5.探伤要求:满足设计及规范要求 6.除锈要求:满足设计及规范要求 7.防火要求:满足设计及规范要求 8.构件处理:热镀锌处理 9.运输距离:综合考虑 [工作内容] 1.制作 2.运输 3.拼装 4.安装 5.探伤 6.油漆 | t | 1.779 |  | 6902.42 | 12279.41
本页小计 | [7 empty] | 12279.41
表-09
分部分项工程项目清单计价表
工程名称：土建改造 | [5 empty] | 第 20 页 共 20 页
序号 | 项目编码 | 项目名称 | 项目特征 | 计量单位 | 工程量 |  | 金额（元）
[7 empty] | 综合单价 | 合价 | 其中:暂估价
26 | 010604001001 | 钢梁 | [项目特征] 1.梁类型:钢梁 2.钢材品种、规格:槽钢14a，Q235 3.单根质量:1.5t以内 4.螺栓种类:满足设计及规范要求 5.安装高度:综合考虑 6.探伤要求:满足设计及规范要求 7.除锈要求:满足设计及规范要求 8.防火要求:满足设计及规范要求 9.运输距离:综合考虑 [工作内容] 1.制作 2.运输 3.拼装 4.安装 5.探伤 6.刷油漆 | t | 0.209 |  | 7505.16 | 1568.58
27 | 040901010001 | 花篮螺栓 | [项目特征] 1.材料种类:花篮螺栓 2.材料规格:满足设计及规范要求 [工作内容] 1.制作 2.运输 3.安装 | 套 | 104 |  | 19.37 | 2014.48
本页小计 | [7 empty] | 3583.06
合 计 | [7 empty] | 599673.15

## 表-09 施工技术措施项目清单计价表
表-09
施工技术措施项目清单计价表
工程名称：土建改造 | [5 empty] | 第 1 页 共 2 页
序号 | 项目编码 | 项目名称 | 项目特征 | 计量单位 | 工程量 |  | 金额（元）
[7 empty] | 综合单价 | 合价 | 其中:暂估价
| 一 | 施工技术措施项目 | [5 empty] | 74432.58
1 | 011701002001 | 外脚手架 | [项目特征] 1.搭设方式:综合考虑 2.搭设高度:综合考虑 3.脚手架材质:金属脚手架 [工作内容] 1.场内、场外材料搬运 2.搭、拆脚手架、斜道、上料平台 3.安全网的铺设 4.拆除脚手架后材料的堆放 | m2 | 2256.71 |  | 22.96 | 51814.06
2 | 011701001001 | 综合脚手架 | [项目特征] 1.建筑结构形式:满足设计及规范要求 2.檐口高度:综合考虑 [工作内容] 1.场内、场外材料搬运 2.搭、拆脚手架、斜道、上料平台 3.安全网的铺设 4.选择附墙点与主体连接 5.测试电动装置、安全锁等 6.拆除脚手架后材料的堆放 | m2 | 542.71 |  | 14.75 | 8004.97
3 | 011703001001 | 垂直运输 | [项目特征] 1.建筑物建筑类型及结构形式:综合考虑 2.建筑物檐口高度、层数:30m内 3.其他:该费用包含施工期间所产生的建筑垃圾、施工材料的二次及多次转运全部费用 [工作内容] 1.在施工工期内完成全部工程项目所需要的垂直运输机械台班 2.合同工期期间垂直运输机械的修理与保养 | 项 | 1 |  | 14613.55 | 14613.55
本页小计 | [7 empty] | 74432.58
表-09
施工技术措施项目清单计价表
工程名称：土建改造 | [5 empty] | 第 2 页 共 2 页
合 计 | [7 empty] | 74432.58

## 表-10 施工组织措施项目清单计价表
表-10
施工组织措施项目清单计价表
工程名称：土建改造 | [6 empty] | 第 1 页 共 2 页
序号 | 项目编码 | 项目名称 | 计算 基础 | 费率 (%) | 金额 (元) | 调整 费率 (%) |  | 调整后 金额 (元) | 备注
1 | 011707B16001 | 组织措施费 | (分部分项人工费+分部分项机械费+技术措施人工费+技术措施机械费-机械（爆破）土石方人工费-机械（爆破）土石方机械费-机械（爆破）土石方人工费-机械（爆破）土石方机械费-人工土石方人工费-人工土石方技术措施人工费-人工土石方机械费-人工土石方技术措施机械费)+(机械（爆破）土石方人工费+机械（爆破）土石方机械费+机械（爆破）土石方人工费+机械（爆破）土石方机械费)*0.048/费率+(人工土石方人工费+人工土石方技术措施人工费)*0.0222/费率 | 6.2 | 11571.48
2 | 011707001001 | 安全文明施工费 | 税前合计 | 3.86 | 27240.87
3 | 011707B15001 | 建设工程竣工档案编制费 | (分部分项人工费+分部分项机械费+技术措施人工费+技术措施机械费-机械（爆破）土石方人工费-机械（爆破）土石方机械费-机械（爆破）土石方人工费-机械（爆破）土石方机械费-人工土石方人工费-人工土石方技术措施人工费-人工土石方机械费-人工土石方技术措施机械费)+(机械（爆破）土石方人工费+机械（爆 | 0.42 | 783.87
注：1.计算基础和费用标准按本市有关费用定额或文件执行。 2.根据施工方案计算的措施费，可不填写“计算基础”和“费率”的数值，只填写“金额”数值，但应在备注栏说明施工 方案出处或计算方法。
表-10
施工组织措施项目清单计价表
工程名称：土建改造 | [6 empty] | 第 2 页 共 2 页
序号 | 项目编码 | 项目名称 | 计算 基础 | 费率 (%) | 金额 (元) | 调整 费率 (%) |  | 调整后 金额 (元) | 备注
破）土石方机械费+机械（爆破）土石方人工费+机械（爆破）土石方机械费)*0.002/费率+(人工土石方人工费+人工土石方技术措施人工费)*0.0019/费率
合 计 |  |  |  |  | 39596.22

## 表-11 其他项目清单计价汇总表
表-11
其他项目清单计价汇总表
工程名称：土建改造 |  |  |  | 第 1 页 共 1 页
序号 | 项目名称 | 计量单位 | 金额(元) |  | 备注
1 | 暂列金额 | 项 |  |  | 明细详见 表-11-1
2 | 暂估价 | 项
2.1 | 材料(工程设备)暂估价 | 项 | -- |  | 明细详见 表-11-2
2.2 | 专业工程暂估价 | 项 |  |  | 明细详见 表-11-3
3 | 计日工 | 项 |  |  | 明细详见 表-11-4
4 | 总承包服务费 | 项 |  |  | 明细详见 表-11-5
5 | 索赔与现场签证 | 项 |  |  | 明细详见 表-11-6
合 计 |  |  | 0
注：材料、设备暂估单价进入清单项目综合单价，此处不汇总。