## 表-04 单位工程招标控制价汇总表
表-04
单位工程招标控制价汇总表
工程名称：电气工程 |  |  | 第 1 页 共 1 页
序号 | 汇总内容 | 金额(元) |  | 其中：暂估价(元)
1 | 分部分项工程费 | 49685.83
1.1 | 拆除工程 | 3097.3
1.2 | C安装工程 | 46588.53
2 | 措施项目费 | 6008.32
2.1 | 其中：安全文明施工费 | 2830.54
3 | 其他项目费
4 | 规费 | 2484.39 |  | －
5 | 税金 | 5864.4 |  | －
投标报价合计=1+2+3+4+5 |  | 64,042.94
注：1.本表适用于单位工程招标控制价或投标报价的汇总，如无单位工程划分，单项工程也使用本表汇总。 2.分部分项工程、措施项目中暂估价中应填写材料、工程设备暂估价，其他项目中暂估价应填写专业工程暂估价。

## 表-08 措施项目汇总表
表-08
措施项目汇总表
工程名称：电气工程 |  |  | 第 1 页 共 1 页
序号 | 项目名称 | 金额(元)
|  | 合价 |  | 其中：暂估价
1 | 施工技术措施项目 | 647.84
2 | 施工组织措施项目 | 5360.48
2.1 | 其中：安全文明施工费 | 2830.54
2.2 | 建设工程竣工档案编制费 | 267.76
措施项目费合计=1+2 |  | 6008.32

## 表-09 分部分项工程项目清单计价表
表-09
分部分项工程项目清单计价表
工程名称：电气工程 | [5 empty] | 第 1 页 共 11 页
序号 | 项目编码 | 项目名称 | 项目特征 | 计量单位 | 工程量 |  | 金额（元）
[7 empty] | 综合单价 | 合价 | 其中:暂估价
拆除工程
1 | 011613001001 | 灯具拆除 | [项目特征] 1.拆除灯具高度:综合考虑 2.灯具种类:照明灯具、应急灯牌等拆除 3.场内运距:投标单位自行考虑 [工作内容] 1.拆除 2.控制扬尘 3.清理 4.场内运输 | 套 | 82 |  | 4.25 | 348.5
2 | 011613B03001 | 管线拆除 | [项目特征] 1.拆除管线种类:配管、线槽综合考虑（含配线）、配套开关插座 2.拆除管线规格:综合考虑 3.场内运距:投标单位自行考虑 [工作内容] 1.拆除 2.控制扬尘 3.清理 4.场内运输 | m | 743.44 |  | 1.09 | 810.35
3 | 030701003001 | 空调挂机拆除 | [项目特征] 1.拆除内容:空调挂机保护性拆除 2.场内运距:投标单位自行考虑 [工作内容] 1.拆除 2.控制扬尘 3.清理 4.场内运输 | 台 | 16 |  | 78.81 | 1260.96
本页小计 | [7 empty] | 2419.81
表-09
分部分项工程项目清单计价表
工程名称：电气工程 | [5 empty] | 第 2 页 共 11 页
序号 | 项目编码 | 项目名称 | 项目特征 | 计量单位 | 工程量 |  | 金额（元）
[7 empty] | 综合单价 | 合价 | 其中:暂估价
4 | 030701003002 | 空调柜机拆除 | [项目特征] 1.拆除内容:空调挂机保护性拆除 2.场内运距:投标单位自行考虑 [工作内容] 1.拆除 2.控制扬尘 3.清理 4.场内运输 | 台 | 1 |  | 649.51 | 649.51
5 | 030108006001 | 通风器拆除 | [项目特征] 1.拆除内容:通风器拆除 2.场内运距:投标单位自行考虑 [工作内容] 1.拆除 2.控制扬尘 3.清理 4.场内运输 | 台 | 1 |  | 27.98 | 27.98
| C | 安装工程
本页小计 | [7 empty] | 677.49
表-09
分部分项工程项目清单计价表
工程名称：电气工程 | [5 empty] | 第 3 页 共 11 页
序号 | 项目编码 | 项目名称 | 项目特征 | 计量单位 | 工程量 |  | 金额（元）
[7 empty] | 综合单价 | 合价 | 其中:暂估价
1 | 030404017001 | 配电箱 AL-ZM | [项目特征] 1.名称:配电箱 AL-ZM 2.规格型号:详设计 3.接线端子材质、规格:满足设计及规范要求 4.端子板外部接线材质、规格:满足设计及规范要求 5.附件:含壳体、元器件、接线端子等所有成套附件 6.安装方式:详设计 7.其他:满足设计及规范要求 [工作内容] 1.本体安装 2.附件安装 3.焊、压接线端子 4.补刷(喷)油漆 5.接地 6.完成施工图示所有工作内容 | 台 | 1 |  | 3216.68 | 3216.68
本页小计 | [7 empty] | 3216.68
表-09
分部分项工程项目清单计价表
工程名称：电气工程 | [5 empty] | 第 4 页 共 11 页
序号 | 项目编码 | 项目名称 | 项目特征 | 计量单位 | 工程量 |  | 金额（元）
[7 empty] | 综合单价 | 合价 | 其中:暂估价
2 | 030404017002 | 配电箱 AW | [项目特征] 1.名称:配电箱 AW 2.规格型号:详设计 3.接线端子材质、规格:满足设计及规范要求 4.端子板外部接线材质、规格:满足设计及规范要求 5.附件:含壳体、元器件、接线端子等所有成套附件 6.安装方式:详设计 7.其他:满足设计及规范要求 [工作内容] 1.本体安装 2.附件安装 3.焊、压接线端子 4.补刷(喷)油漆 5.接地 6.完成施工图示所有工作内容 | 台 | 1 |  | 3216.68 | 3216.68
3 | 030412004001 | 300×300 LED嵌入式灯盘 1×20W | [项目特征] 1.名称:LED嵌入式灯盘 2.规格:300×300 1×20W 3.安装形式:吸顶 [工作内容] 1.本体安装 | 套 | 3 |  | 97.73 | 293.19
4 | 030412004002 | 600×600 成品LED灯灯盘 1×40W | [项目特征] 1.名称:成品LED灯灯盘 2.规格:600×600 1×40W 3.安装形式:吸顶 [工作内容] 1.本体安装 | 套 | 59 |  | 121.13 | 7146.67
本页小计 | [7 empty] | 10656.54
表-09
分部分项工程项目清单计价表
工程名称：电气工程 | [5 empty] | 第 5 页 共 11 页
序号 | 项目编码 | 项目名称 | 项目特征 | 计量单位 | 工程量 |  | 金额（元）
[7 empty] | 综合单价 | 合价 | 其中:暂估价
5 | 030404034001 | 单联开关 250V 10A | [项目特征] 1.名称:单联开关 2.规格:250V 10A 3.安装方式:明装 [工作内容] 1.本体安装 2.接线 | 个 | 5 |  | 24.16 | 120.8
6 | 030404034002 | 双联开关 250V 10A | [项目特征] 1.名称:双联开关 2.规格:250V 10A 3.安装方式:明装 [工作内容] 1.本体安装 2.接线 | 个 | 10 |  | 33.05 | 330.5
7 | 030404034003 | 三联开关 250V 10A | [项目特征] 1.名称:三联开关 2.规格:250V 10A 3.安装方式:明装 [工作内容] 1.本体安装 2.接线 | 个 | 3 |  | 40.88 | 122.64
8 | 030404034004 | 四联开关 250V 10A | [项目特征] 1.名称:四联开关 2.规格:250V 10A 3.安装方式:明装 [工作内容] 1.本体安装 2.接线 | 个 | 1 |  | 50.25 | 50.25
本页小计 | [7 empty] | 624.19
表-09
分部分项工程项目清单计价表
工程名称：电气工程 | [5 empty] | 第 6 页 共 11 页
序号 | 项目编码 | 项目名称 | 项目特征 | 计量单位 | 工程量 |  | 金额（元）
[7 empty] | 综合单价 | 合价 | 其中:暂估价
9 | 030404034005 | 密闭单联开关 250V 10A | [项目特征] 1.名称:密闭单联开关 2.规格:250V 10A 3.安装方式:明装 [工作内容] 1.本体安装 2.接线 | 个 | 1 |  | 25.86 | 25.86
10 | 030404034006 | 密闭三联开关 250V 10A | [项目特征] 1.名称:密闭三联开关 2.规格:250V 10A 3.安装方式:明装 [工作内容] 1.本体安装 2.接线 | 个 | 1 |  | 29.84 | 29.84
11 | 030404035001 | 二三孔组合型插座 250V 10A | [项目特征] 1.名称:二三孔组合型插座 2.规格:250V 10A 3.安装方式:明装 [工作内容] 1.本体安装 2.接线 | 个 | 88 |  | 24.25 | 2134
12 | 030404035002 | 空调挂机插座 250V 10A | [项目特征] 1.名称:空调挂机插座 2.规格:250V 10A 3.安装方式:明装 [工作内容] 1.本体安装 2.接线 | 个 | 16 |  | 32.29 | 516.64
本页小计 | [7 empty] | 2706.34
表-09
分部分项工程项目清单计价表
工程名称：电气工程 | [5 empty] | 第 7 页 共 11 页
序号 | 项目编码 | 项目名称 | 项目特征 | 计量单位 | 工程量 |  | 金额（元）
[7 empty] | 综合单价 | 合价 | 其中:暂估价
13 | 030404035003 | 防水插座 250V 10A | [项目特征] 1.名称:防水插座 2.规格:250V 10A 3.安装方式:明装 [工作内容] 1.本体安装 2.接线 | 个 | 1 |  | 29.54 | 29.54
14 | 030411006001 | 5P空调柜机开关盒 | [项目特征] 1.名称:5P空调柜机开关盒 2.安装形式:明装 [工作内容] 1.本体安装 | 个 | 4 |  | 6.55 | 26.2
15 | 030411006002 | 洗手盆感应接线盒 | [项目特征] 1.名称:洗手盆感应接线盒 2.安装形式:明装 [工作内容] 1.本体安装 | 个 | 1 |  | 7.6 | 7.6
16 | 030411006003 | 开关、插座盒 | [项目特征] 1.名称:开关、插座盒 [工作内容] 1.本体安装 | 个 | 130 |  | 7.6 | 988
17 | 030411006004 | 接线盒 | [项目特征] 1.名称:接线盒 [工作内容] 1.本体安装 | 个 | 62 |  | 7.65 | 474.3
18 | 030701003003 | 换气扇 | [项目特征] 1.名称:换气扇 2.安装形式:吸顶 [工作内容] 1.本体安装或组装、调试 2.设备支架制作、安装 3.补刷(喷)油漆 | 台 | 1 |  | 268.7 | 268.7
本页小计 | [7 empty] | 1794.34
表-09
分部分项工程项目清单计价表
工程名称：电气工程 | [5 empty] | 第 8 页 共 11 页
序号 | 项目编码 | 项目名称 | 项目特征 | 计量单位 | 工程量 |  | 金额（元）
[7 empty] | 综合单价 | 合价 | 其中:暂估价
19 | 030411004001 | 管内穿线 ZC-BV-2.5mm2 | [项目特征] 1.名称:管内穿线 2.配线形式:照明线路 3.型号:ZC-BV 4.规格:2.5mm2 5.材质:铜芯 [工作内容] 1.配线 | m | 805.61 |  | 3.11 | 2505.45
20 | 030408001001 | 电力电缆 ZC-YJV-5*16 | [项目特征] 1.名称:电力电缆 2.型号:ZC-YJV 3.规格:5*16 4.材质:铜芯 5.电压等级(kV):1KV以内 [工作内容] 1.电缆敷设 | m | 60 |  | 65.93 | 3955.8
21 | 030408006001 | 电力电缆头 ZC-YJV-5*16 | [项目特征] 1.名称:电力电缆头 2.型号:ZC-YJV 3.规格:5*16 4.材质、类型:铜 [工作内容] 1.电力电缆头制作 2.电力电缆头安装 3.接地 | 个 | 4 |  | 130.32 | 521.28
本页小计 | [7 empty] | 6982.53
表-09
分部分项工程项目清单计价表
工程名称：电气工程 | [5 empty] | 第 9 页 共 11 页
序号 | 项目编码 | 项目名称 | 项目特征 | 计量单位 | 工程量 |  | 金额（元）
[7 empty] | 综合单价 | 合价 | 其中:暂估价
22 | 030411004002 | 管内穿线 ZC-BV-4mm2 | [项目特征] 1.名称:管内穿线 2.配线形式:照明线路 3.型号:ZC-BV 4.规格:4mm2 5.材质:铜芯 [工作内容] 1.配线 | m | 1480.51 |  | 3.82 | 5655.55
23 | 030411004003 | 桥架配线 ZC-BV-2.5mm2 | [项目特征] 1.名称:线槽配线 2.配线形式:照明线路 3.型号:ZC-BV 4.规格:2.5mm2 5.材质:铜芯 [工作内容] 1.配线 | m | 42.38 |  | 3.07 | 130.11
24 | 030411004004 | 桥架配线 ZC-BV-4mm2 | [项目特征] 1.名称:线槽配线 2.配线形式:照明线路 3.型号:ZC-BV 4.规格:4mm2 5.材质:铜芯 [工作内容] 1.配线 | m | 365.3 |  | 4.3 | 1570.79
25 | 030411003001 | 强电桥架 100×50 | [项目特征] 1.名称:强电桥架 2.规格:100×50 3.材质:喷塑托盘式钢制 4.接地方式:综合考虑 [工作内容] 1.本体安装 2.接地 | m | 20.98 |  | 42.12 | 883.68
本页小计 | [7 empty] | 8240.13
表-09
分部分项工程项目清单计价表
工程名称：电气工程 | [5 empty] | 第 10 页 共 11 页
序号 | 项目编码 | 项目名称 | 项目特征 | 计量单位 | 工程量 |  | 金额（元）
[7 empty] | 综合单价 | 合价 | 其中:暂估价
26 | 030413001001 | 桥架支架制作、安装 | [项目特征] 1.名称:桥架支架 2.材质:角钢 3.规格:综合考虑 4.刷油要求:满足设计及规范要求 [工作内容] 1.制作 2.安装 3.补刷(喷)油漆 | kg | 19.38 |  | 15.97 | 309.5
27 | 030411001001 | 暗配 PC20 | [项目特征] 1.名称:配管 2.材质:PC 3.规格:DN20 4.敷设方式:暗配 [工作内容] 1.砖墙开沟槽 2.接地 | m | 689.3 |  | 10.58 | 7292.79
28 | 030411001002 | 暗配 PC25 | [项目特征] 1.名称:配管 2.材质:PC 3.规格:DN25 4.敷设方式:暗配 [工作内容] 1.砖墙开沟槽 2.接地 | m | 54.14 |  | 11.6 | 628.02
本页小计 | [7 empty] | 8230.31
表-09
分部分项工程项目清单计价表
工程名称：电气工程 | [5 empty] | 第 11 页 共 11 页
序号 | 项目编码 | 项目名称 | 项目特征 | 计量单位 | 工程量 |  | 金额（元）
[7 empty] | 综合单价 | 合价 | 其中:暂估价
29 | 030411001003 | 金属软管 DN20 | [项目特征] 1.名称:金属软管 2.材质:金属 3.规格:DN20 [工作内容] 1.电线管路敷设 2.钢索架设(拉紧装置安装) 3.砖墙开沟槽 4.接地 | m | 18.6 |  | 12.66 | 235.48
30 | 030701003004 | 空调挂机（利旧安装） | [项目特征] 1.名称:空调挂机利旧安装 2.隔振垫(器)、支架形式、材质:满足业主使用要求 [工作内容] 1.本体安装或组装、调试 2.设备支架制作、安装 3.补刷(喷)油漆 | 台 | 16 |  | 162.43 | 2598.88
31 | 030701003005 | 空调柜机（利旧安装） | [项目特征] 1.名称:空调柜机利旧安装 2.隔振垫(器)、支架形式、材质:满足业主使用要求 [工作内容] 1.本体安装或组装、调试 2.设备支架制作、安装 3.补刷(喷)油漆 | 台 | 1 |  | 1303.11 | 1303.11
本页小计 | [7 empty] | 4137.47
合 计 | [7 empty] | 49685.83

## 表-09 施工技术措施项目清单计价表
表-09
施工技术措施项目清单计价表
工程名称：电气工程 | [5 empty] | 第 1 页 共 1 页
序号 | 项目编码 | 项目名称 | 项目特征 | 计量单位 | 工程量 |  | 金额（元）
[7 empty] | 综合单价 | 合价 | 其中:暂估价
| 一 | 施工技术措施项目 | [5 empty] | 647.84
1 | 031301017001 | 脚手架搭拆 | [项目特征] 1.搭设方式:综合考虑 2.搭设高度:综合考虑 3.脚手架材质:综合考虑 [工作内容] 1.场内、场外材料搬运 2.搭、拆脚手架 3.拆除脚手架后材料的堆放 | 项 | 1 |  | 647.84 | 647.84
本页小计 | [7 empty] | 647.84
合 计 | [7 empty] | 647.84

## 表-10 施工组织措施项目清单计价表
表-10
施工组织措施项目清单计价表
工程名称：电气工程 | [6 empty] | 第 1 页 共 1 页
序号 | 项目编码 | 项目名称 | 计算 基础 | 费率 (%) | 金额 (元) | 调整 费率 (%) |  | 调整后 金额 (元) | 备注
1 | 031302B02001 | 组织措施费 | (分部分项人工费+技术措施人工费-机械（爆破）土石方人工费-机械（爆破）土石方人工费-人工土石方人工费-人工土石方技术措施人工费)+(机械（爆破）土石方人工费+机械（爆破）土石方机械费+机械（爆破）土石方人工费+机械（爆破）土石方机械费)*0.048/费率+(人工土石方人工费+人工土石方技术措施人工费)*0.0222/费率 | 16.39 | 2262.18
2 | 031302001001 | 安全文明施工费 | 分部分项人工费+人工价差_预算+技术措施人工费+技术措施人工价差_预算 | 19.23 | 2830.54
3 | 031302B03001 | 建设工程竣工档案编制费 | (分部分项人工费+技术措施人工费-机械（爆破）土石方人工费-机械（爆破）土石方人工费-人工土石方人工费-人工土石方技术措施人工费)+(机械（爆破）土石方人工费+机械（爆破）土石方机械费+机械（爆破）土石方人工费+机械（爆破）土石方机械费)*0.002/费率+(人工土石方人工费+人工土石方技术措施人工费)*0.0019/费率 | 1.94 | 267.76
合 计 |  |  |  |  | 5360.48
注：1.计算基础和费用标准按本市有关费用定额或文件执行。 2.根据施工方案计算的措施费，可不填写“计算基础”和“费率”的数值，只填写“金额”数值，但应在备注栏说明施工 方案出处或计算方法。

## 表-11 其他项目清单计价汇总表
表-11
其他项目清单计价汇总表
工程名称：电气工程 |  |  |  | 第 1 页 共 1 页
序号 | 项目名称 | 计量单位 | 金额(元) |  | 备注
1 | 暂列金额 | 项 |  |  | 明细详见 表-11-1
2 | 暂估价 | 项
2.1 | 材料(工程设备)暂估价 | 项 | -- |  | 明细详见 表-11-2
2.2 | 专业工程暂估价 | 项 |  |  | 明细详见 表-11-3
3 | 计日工 | 项 |  |  | 明细详见 表-11-4
4 | 总承包服务费 | 项 |  |  | 明细详见 表-11-5
5 | 索赔与现场签证 | 项 |  |  | 明细详见 表-11-6
合 计 |  |  | 0
注：材料、设备暂估单价进入清单项目综合单价，此处不汇总。