## 封-2 招标控制价
封-2 | 九龙坡区大溪河全域综合治理工程项目—D41厂房消防改造工程 | [5 empty] | 工程
招标控制价
招标控制价 |  | (小写): | 807,686.90
|  | (大写): | 捌拾万柒仟陆佰捌拾陆元玖角
其中:安全文明施工费(小写): |  |  |  | 37950.57
(大写): |  |  |  | 叁万柒仟玖佰伍拾元伍角柒分
招 标 人： |  |  |  |  | 工程造价 咨 询 人：
|  |  | (单位盖章) |  |  | (单位资质专用章)
法定代理人 或其授权人： |  |  |  |  | 法定代理人 或其授权人：
|  |  | (签字或盖章) |  |  | (签字或盖章)
编 制 人： |  |  |  |  | 复 核 人：
|  |  | (造价人员签字盖专用章) |  |  | (造价工程师签字盖专用章)
时间： 年 月 日

## 表-04 单位工程招标控制价汇总表
表-04
单位工程招标控制价汇总表
工程名称：九龙坡区大溪河全域综合治理工程项目—D41厂房消防改造工程 |  |  | 第 1 页 共 1 页
序号 | 汇总内容 | 金额(元) |  | 其中：暂估价(元)
1 | 分部分项工程费 | 619925.47
1.1 | 消火栓系统 | 361612.25
1.2 | 应急照明系统 | 94666.31
1.3 | 火灾报警系统 | 163646.91
2 | 措施项目费 | 81089.2
2.1 | 其中：安全文明施工费 | 37950.57
3 | 其他项目费
4 | 规费 | 32712.53 |  | －
5 | 税金 | 73959.7 |  | －
投标报价合计=1+2+3+4+5 |  | 807,686.90
注：1.本表适用于单位工程招标控制价或投标报价的汇总，如无单位工程划分，单项工程也使用本表汇总。 2.分部分项工程、措施项目中暂估价中应填写材料、工程设备暂估价，其他项目中暂估价应填写专业工程暂估价。

## 表-08 措施项目汇总表
表-08
措施项目汇总表
工程名称：九龙坡区大溪河全域综合治理工程项目—D41厂房消防改造工程 |  |  | 第 1 页 共 1 页
序号 | 项目名称 | 金额(元)
|  | 合价 |  | 其中：暂估价
1 | 施工技术措施项目 | 20000
2 | 施工组织措施项目 | 61089.2
2.1 | 其中：安全文明施工费 | 37950.57
2.2 | 建设工程竣工档案编制费 | 3319.92
措施项目费合计=1+2 |  | 81089.2

## 表-09 分部分项工程项目清单计价表
表-09
分部分项工程项目清单计价表
工程名称：九龙坡区大溪河全域综合治理工程项目—D41厂房消防改造工程 | [5 empty] | 第 1 页 共 18 页
序号 | 项目编码 | 项目名称 | 项目特征 | 计量单位 | 工程量 |  | 金额（元）
[7 empty] | 综合单价 | 合价 | 其中:暂估价
消火栓系统
1 | 030901010001 | 更换室内消防栓 | [项目特征] 1.项目名称:更换室内消防栓 2.型号、规格:更换的室内消防栓规格型号与原有消火栓规格型号一致 3.附件材质、规格:箱体800*650*240，含栓头、水带、枪头等全套附件 4.其他现场实际发生问题:综合考虑 5.其它:工程量为暂估，结算时按实计算 [工作内容] 1.原有消火栓拆除 2.消火栓头供应、安装 3.配件（附件）安装 4.其他为完成本项所需的一切工作内容 | 套 | 30 |  | 629.29 | 18878.7
2 | 031003001001 | 更换水带、枪头等 | [项目特征] 1.类型:更换水带、枪头等 2.材质:综合考虑 3.其他现场实际发生问题:综合考虑 4.其它:工程量为暂估，结算时按实计算 [工作内容] 1.安装 2.调试 3.拆除 | 个 | 120 |  | 91.09 | 10930.8
本页小计 | [7 empty] | 29809.5
表-09
分部分项工程项目清单计价表
工程名称：九龙坡区大溪河全域综合治理工程项目—D41厂房消防改造工程 | [5 empty] | 第 2 页 共 18 页
序号 | 项目编码 | 项目名称 | 项目特征 | 计量单位 | 工程量 |  | 金额（元）
[7 empty] | 综合单价 | 合价 | 其中:暂估价
3 | 030901002001 | 焊接钢管 DN273*6 | [项目特征] 1.材质、规格:焊接钢管 DN273*6 2.连接形式:综合考虑 3.其它:工程量为暂估，结算时按实计算 [工作内容] 1.管道安装 | m | 50 |  | 230.85 | 11542.5
4 | 030901002002 | 热浸镀锌钢管 DN150 | [项目特征] 1.材质、规格:热浸镀锌钢管 DN150 2.连接形式:综合考虑 3.钢管镀锌设计要求:满足设计及规范要求 4.压力试验及冲洗设计要求:满足设计及规范要求 5.其它:工程量为暂估，结算时按实计算 [工作内容] 1.管道及管件安装 2.钢管镀锌 3.压力试验 4.冲洗 | m | 1 |  | 139.22 | 139.22
本页小计 | [7 empty] | 11681.72
表-09
分部分项工程项目清单计价表
工程名称：九龙坡区大溪河全域综合治理工程项目—D41厂房消防改造工程 | [5 empty] | 第 3 页 共 18 页
序号 | 项目编码 | 项目名称 | 项目特征 | 计量单位 | 工程量 |  | 金额（元）
[7 empty] | 综合单价 | 合价 | 其中:暂估价
5 | 030901002005 | 更换热浸镀锌钢管 DN150 | [项目特征] 1.材质、规格:热浸镀锌钢管 DN150 2.连接形式:综合考虑 3.钢管镀锌设计要求:满足设计及规范要求 4.压力试验及冲洗设计要求:满足设计及规范要求 5.其它:工程量为暂估，结算时按实计算 [工作内容] 1.原管道拆除 2.管道及管件安装 3.钢管镀锌 4.压力试验 5.冲洗 | m | 1200 |  | 162.36 | 194832
6 | 031202002001 | 管道防腐蚀 | [项目特征] 1.除锈级别:轻绣 2.涂刷(喷)遍数、漆膜厚度:三布四油 3.其他现场实际发生问题:综合考虑 4.其它:工程量为暂估，结算时按实计算 [工作内容] 1.除锈 2.调配、涂刷(喷) | m2 | 23.55 |  | 157.33 | 3705.12
本页小计 | [7 empty] | 198537.12
表-09
分部分项工程项目清单计价表
工程名称：九龙坡区大溪河全域综合治理工程项目—D41厂房消防改造工程 | [5 empty] | 第 4 页 共 18 页
序号 | 项目编码 | 项目名称 | 项目特征 | 计量单位 | 工程量 |  | 金额（元）
[7 empty] | 综合单价 | 合价 | 其中:暂估价
7 | 030901002003 | 热浸镀锌钢管 DN100 | [项目特征] 1.材质、规格:热浸镀锌钢管 DN100 2.连接形式:综合考虑 3.钢管镀锌设计要求:满足设计及规范要求 4.压力试验及冲洗设计要求:满足设计及规范要求 5.其它:工程量为暂估，结算时按实计算 [工作内容] 1.管道及管件安装 2.钢管镀锌 3.压力试验 4.冲洗 | m | 200 |  | 93.92 | 18784
8 | 030901002004 | 热浸镀锌钢管 DN65 | [项目特征] 1.安装部位:热浸镀锌钢管 DN65 2.材质、规格:内、外壁热浸锌镀锌钢管 3.连接形式:综合考虑 4.压力试验及冲洗设计要求:满足设计及规范要求 5.其它:工程量为暂估，结算时按实计算 [工作内容] 1.管道及管件安装 2.压力试验 3.冲洗 4.管道标识 5.刷油 | m | 100 |  | 76.88 | 7688
本页小计 | [7 empty] | 26472
表-09
分部分项工程项目清单计价表
工程名称：九龙坡区大溪河全域综合治理工程项目—D41厂房消防改造工程 | [5 empty] | 第 5 页 共 18 页
序号 | 项目编码 | 项目名称 | 项目特征 | 计量单位 | 工程量 |  | 金额（元）
[7 empty] | 综合单价 | 合价 | 其中:暂估价
9 | 030901002007 | 更换热浸镀锌钢管 DN100 | [项目特征] 1.材质、规格:热浸镀锌钢管 DN100 2.连接形式:综合考虑 3.钢管镀锌设计要求:满足设计及规范要求 4.压力试验及冲洗设计要求:满足设计及规范要求 5.其它:工程量为暂估，结算时按实计算 [工作内容] 1.原管道拆除 2.管道及管件安装 3.钢管镀锌 4.压力试验 5.冲洗 | m | 1 |  | 113.48 | 113.48
10 | 030901002006 | 更换热浸镀锌钢管 DN65 | [项目特征] 1.安装部位:热浸镀锌钢管 DN65 2.材质、规格:内、外壁热浸锌镀锌钢管 3.连接形式:综合考虑 4.压力试验及冲洗设计要求:满足设计及规范要求 5.其它:工程量为暂估，结算时按实计算 [工作内容] 1.原管道拆除 2.管道及管件安装 3.压力试验 4.冲洗 5.管道标识 6.刷油 | m | 1 |  | 95.67 | 95.67
本页小计 | [7 empty] | 209.15
表-09
分部分项工程项目清单计价表
工程名称：九龙坡区大溪河全域综合治理工程项目—D41厂房消防改造工程 | [5 empty] | 第 6 页 共 18 页
序号 | 项目编码 | 项目名称 | 项目特征 | 计量单位 | 工程量 |  | 金额（元）
[7 empty] | 综合单价 | 合价 | 其中:暂估价
11 | 031201001001 | 管道刷油-管道标志色 | [项目特征] 1.除锈级别:轻绣 2.油漆品种:综合考虑 3.涂刷遍数、漆膜厚度:综合考虑 4.标志色方式、品种:综合考虑 5.其他现场实际发生问题:综合考虑 6.其它:工程量为暂估，结算时按实计算 [工作内容] 1.除锈 2.调配、涂刷 | m2 | 691.27 |  | 13.68 | 9456.57
12 | 031201001002 | 管道刷油-管道色环/标识 | [项目特征] 1.油漆品种:综合考虑 2.涂刷遍数、漆膜厚度:综合考虑 3.标志色方式、品种:综合考虑 4.其他现场实际发生问题:综合考虑 5.其它:工程量为暂估，结算时按实计算 [工作内容] 1.除锈 2.调配、涂刷 | m2 | 115.21 |  | 15.15 | 1745.43
13 | 030906001001 | 管道支架制作安装 | [项目特征] 1.除锈级别:轻绣 2.涂刷(喷)遍数、漆膜厚度:综合考虑 3.其他现场实际发生问题:综合考虑 4.其它:工程量为暂估，结算时按实计算 [工作内容] 1.制作 2.安装 3.除锈、刷油 | kg | 145.32 |  | 18.91 | 2748
本页小计 | [7 empty] | 13950
表-09
分部分项工程项目清单计价表
工程名称：九龙坡区大溪河全域综合治理工程项目—D41厂房消防改造工程 | [5 empty] | 第 7 页 共 18 页
序号 | 项目编码 | 项目名称 | 项目特征 | 计量单位 | 工程量 |  | 金额（元）
[7 empty] | 综合单价 | 合价 | 其中:暂估价
14 | 031002003001 | 钢套管 DN150（穿管管径DN100） | [项目特征] 1.名称、类型:钢套管 2.材质:焊接钢管 3.规格:DN150 4.填料材质:综合考虑 5.其他现场实际发生问题:综合考虑 6.其它:工程量为暂估，结算时按实计算 [工作内容] 1.制作 2.安装 3.除锈、刷油 | 个 | 30 |  | 90.17 | 2705.1
15 | 030408008001 | 防火堵洞 | [项目特征] 1.名称:防火堵洞 2.材质:综合考虑 3.方式:综合考虑 4.部位:综合考虑 5.其他现场实际发生问题:综合考虑 6.其它:工程量为暂估，结算时按实计算 [工作内容] 1.安装 | 处 | 30 |  | 119.42 | 3582.6
16 | 030901011001 | 地上式室外消火栓DN150 | [项目特征] 1.项目名称:地上式室外消火栓 2.型号、规格:DN150 3.安装方式:综合考虑 4.附件材质、规格:满足设计及规范要求 5.其它:工程量为暂估，结算时按实计算 [工作内容] 1.安装 2.配件安装 | 套 | 13 |  | 1695.9 | 22046.7
本页小计 | [7 empty] | 28334.4
表-09
分部分项工程项目清单计价表
工程名称：九龙坡区大溪河全域综合治理工程项目—D41厂房消防改造工程 | [5 empty] | 第 8 页 共 18 页
序号 | 项目编码 | 项目名称 | 项目特征 | 计量单位 | 工程量 |  | 金额（元）
[7 empty] | 综合单价 | 合价 | 其中:暂估价
17 | 030901012001 | 水泵接合器 DN150 | [项目特征] 1.安装部位:室外 2.型号、规格:水泵接合器 DN150 3.附件材质、规格:满足设计及规范要求 4.其他现场实际发生问题:综合考虑 5.其它:工程量为暂估，结算时按实计算 [工作内容] 1.安装 2.附件安装 | 套 | 4 |  | 1853.68 | 7414.72
18 | 031003003003 | 更换闸阀DN150 | [项目特征] 1.名称:更换闸阀DN150 2.材质:满足设计及规范要求 3.规格、压力等级:满足设计及规范要求 4.连接形式:满足设计及规范要求 5.其它:工程量为暂估，结算时按实计算 [工作内容] 1.拆除 2.安装 3.调试 | 个 | 6 |  | 649.23 | 3895.38
19 | 030905002001 | 水灭火系统控制装置调试-消火栓 | [项目特征] 1.点数:水灭火系统控制装置调试-消火栓 2.其它:工程量为暂估，结算时按实计算 [工作内容] 1.系统装置调试 | 点 | 30 |  | 38.93 | 1167.9
本页小计 | [7 empty] | 12478
表-09
分部分项工程项目清单计价表
工程名称：九龙坡区大溪河全域综合治理工程项目—D41厂房消防改造工程 | [5 empty] | 第 9 页 共 18 页
序号 | 项目编码 | 项目名称 | 项目特征 | 计量单位 | 工程量 |  | 金额（元）
[7 empty] | 综合单价 | 合价 | 其中:暂估价
20 | 030905003001 | 防火控制装置调试-消防水泵 | [项目特征] 1.名称:防火控制装置调试-消防水泵 2.其它:工程量为暂估，结算时按实计算 [工作内容] 1.调试 | 个 | 2 |  | 155.58 | 311.16
21 | 010101003001 | 挖沟槽土石方 | [项目特征] 1.土壤类别:综合考虑 2.开挖方式:综合考虑 3.挖土深度:综合考虑 4.场内运距:综合考虑 5.其他现场实际发生问题:综合考虑 6.其它:工程量为暂估，结算时按实计算 [工作内容] 1.排地表水 2.土石方开挖 3.围护(挡土板)及拆除 4.材料配送及相关安全防护 5.基底钎探 6.场内运输、堆放、二次及多次转运 | m3 | 540 |  | 41.33 | 22318.2
22 | 040103001001 | 回填方 | [项目特征] 1.密实度要求:综合考虑 2.填方材料品种:综合考虑 3.填方粒径要求:综合考虑 4.填方来源、运距:综合考虑 5.其他现场实际发生问题:综合考虑 6.其它:工程量为暂估，结算时按实计算 [工作内容] 1.运输 2.回填 3.压实 | m3 | 518.8 |  | 31.5 | 16342.2
本页小计 | [7 empty] | 38971.56
表-09
分部分项工程项目清单计价表
工程名称：九龙坡区大溪河全域综合治理工程项目—D41厂房消防改造工程 | [5 empty] | 第 10 页 共 18 页
序号 | 项目编码 | 项目名称 | 项目特征 | 计量单位 | 工程量 |  | 金额（元）
[7 empty] | 综合单价 | 合价 | 其中:暂估价
23 | 010103002003 | 余方弃置 | [项目特征] 1.废弃料品种:综合考虑 2.运距:起运1km 3.装车方式:综合考虑 4.运输方式:综合考虑 [工作内容] 1.余方点装料运输至弃置点 | m3 | 21.2 |  | 12.87 | 272.84
24 | 010103002004 | 余方弃置（增运1km） | [项目特征] 1.废弃料品种:综合考虑 2.运距:增运1km，按现场实际为准 3.装车方式:综合考虑 4.运输方式:综合考虑 [工作内容] 1.余方点装料运输至弃置点 | m3 | 21.2 |  | 2.98 | 63.18
25 | 03B002 | 渣场费 | [项目特征] 1.名称:渣场处置费 2.其他现场实际发生问题:综合考虑 3.其它:工程量为暂估，结算时按实计算 [工作内容] 1.渣场处置费 | m3 | 21.2 |  | 20 | 424
26 | 041001001001 | 拆除沥青路面 | [项目特征] 1.材质:沥青面层 2.厚度:综合考虑 3.拆除方式:综合考虑 [工作内容] 1.拆除、清理 2.运输 | m2 | 1 |  | 8.55 | 8.55
本页小计 | [7 empty] | 768.57
表-09
分部分项工程项目清单计价表
工程名称：九龙坡区大溪河全域综合治理工程项目—D41厂房消防改造工程 | [5 empty] | 第 11 页 共 18 页
序号 | 项目编码 | 项目名称 | 项目特征 | 计量单位 | 工程量 |  | 金额（元）
[7 empty] | 综合单价 | 合价 | 其中:暂估价
27 | 041001003001 | 拆除路面基层 | [项目特征] 1.部位:路面基层（水稳层） 2.拆除方式:综合考虑 3.厚度:综合考虑 [工作内容] 1.拆除、清理 2.运输 | m2 | 1 |  | 31.9 | 31.9
28 | 041001002001 | 拆除人行道透水砖 | [项目特征] 1.材质:透水砖 2.厚度:综合 3.拆除方式:综合考虑 [工作内容] 1.拆除、清理 2.运输 | m2 | 1 |  | 3.66 | 3.66
29 | 041001003002 | 拆除人行道基层 | [项目特征] 1.部位:人行道基层 2.拆除方式:综合考虑 3.厚度:综合考虑 [工作内容] 1.拆除、清理 2.运输 | m2 | 1 |  | 13.67 | 13.67
30 | 040203003001 | 粘层 | [项目特征] 1.材料品种:综合考虑 2.喷油量:满足设计及规范要求 [工作内容] 1.清理下承面 2.喷油、布料 | m2 | 1 |  | 2.09 | 2.09
本页小计 | [7 empty] | 51.32
表-09
分部分项工程项目清单计价表
工程名称：九龙坡区大溪河全域综合治理工程项目—D41厂房消防改造工程 | [5 empty] | 第 12 页 共 18 页
序号 | 项目编码 | 项目名称 | 项目特征 | 计量单位 | 工程量 |  | 金额（元）
[7 empty] | 综合单价 | 合价 | 其中:暂估价
31 | 040203006001 | 100mm厚AC-16沥青混凝土 | [项目特征] 1.沥青品种:沥青混凝土 2.沥青混凝土种类:AC-16 3.石料粒径:综合考虑 4.掺和料:综合考虑 5.厚度:100mm厚 [工作内容] 1.清理下承面 2.拌和、运输 3.摊铺、整型 4.压实 | m2 | 1 |  | 105.64 | 105.64
32 | 040203006002 | 50mm厚SMA-13沥青玛蹄脂混合料 | [项目特征] 1.沥青品种:沥青玛蹄脂混合料 2.沥青混凝土种类:SMA-13 3.石料粒径:综合考虑 4.掺和料:综合考虑 5.厚度:50mm厚 [工作内容] 1.清理下承面 2.拌和、运输 3.摊铺、整型 4.压实 | m2 | 1 |  | 79.91 | 79.91
33 | 040204002001 | 人行道透水砖 200*100*60mm | [项目特征] 1.块料品种、规格:透水砖 200*100*60mm 2.基础、垫层：材料品种、厚度:C20混凝土100mm 3.找平层:30mm厚M10水泥砂浆 4.其他:满足设计规范及要求 [工作内容] 1.基础、垫层铺筑 2.块料铺设 | m2 | 1 |  | 96.68 | 96.68
本页小计 | [7 empty] | 282.23
表-09
分部分项工程项目清单计价表
工程名称：九龙坡区大溪河全域综合治理工程项目—D41厂房消防改造工程 | [5 empty] | 第 13 页 共 18 页
序号 | 项目编码 | 项目名称 | 项目特征 | 计量单位 | 工程量 |  | 金额（元）
[7 empty] | 综合单价 | 合价 | 其中:暂估价
34 | 040204002002 | 人行道透水砖 200*100*60mm-利旧 | [项目特征] 1.块料品种、规格:透水砖 200*100*60mm-利旧 2.基础、垫层：材料品种、厚度:C20混凝土100mm 3.找平层:30mm厚M10水泥砂浆 4.其他:满足设计规范及要求 [工作内容] 1.基础、垫层铺筑 2.块料铺设 | m2 | 1 |  | 66.68 | 66.68
应急照明系统
1 | 080807011001 | JGD管 DN20 | [项目特征] 1.名称:电线导管 2.规格、型号:DN20 3.敷设方式:综合考虑 4.接地要求:满足设计和使用要求 5.说明:工程量为暂估，结算时按实计算 [工作内容] 1.原管道拆除 2.管路敷设 3.接地 4.运输 | m | 3000 |  | 16.83 | 50490
2 | 030411004001 | 配线 NH-RVS2*2.5 | [项目特征] 1.名称:配线 NH-RVS2*2.5 2.配线形式:综合 3.其它:工程量为暂估，结算时按实计算 [工作内容] 1.配线 | m | 3000 |  | 5.52 | 16560
本页小计 | [7 empty] | 67116.68
表-09
分部分项工程项目清单计价表
工程名称：九龙坡区大溪河全域综合治理工程项目—D41厂房消防改造工程 | [5 empty] | 第 14 页 共 18 页
序号 | 项目编码 | 项目名称 | 项目特征 | 计量单位 | 工程量 |  | 金额（元）
[7 empty] | 综合单价 | 合价 | 其中:暂估价
3 | 030411004002 | 配线 NH-RVVP2*1.5 | [项目特征] 1.名称:配线 NH-RVVP2*1.5 2.配线形式:综合 3.其它:工程量为暂估，结算时按实计算 [工作内容] 1.配线 | m | 3000 |  | 6.01 | 18030
4 | 080807010001 | 钢质接线盒 | [项目特征] 1.名称:钢质接线盒 2.材质、规格:满足设计和使用要求 3.安装形式:综合考虑 4.说明:工程量为暂估，结算时按实计算 [工作内容] 1.原接线盒拆除 2.安装 3.运输 | 个 | 80 |  | 7.53 | 602.4
5 | 030412001008 | 疏散指示灯（220V,1X3W，带蓄电池） | [项目特征] 1.名称:疏散指示灯（220V,1X3W，带蓄电池） 2.型号:3W,A型,带保护罩,其他详设计 3.安装形式:详设计 4.其它:工程量为暂估，结算时按实计算 [工作内容] 1.本体安装 | 套 | 40 |  | 95.31 | 3812.4
本页小计 | [7 empty] | 22444.8
表-09
分部分项工程项目清单计价表
工程名称：九龙坡区大溪河全域综合治理工程项目—D41厂房消防改造工程 | [5 empty] | 第 15 页 共 18 页
序号 | 项目编码 | 项目名称 | 项目特征 | 计量单位 | 工程量 |  | 金额（元）
[7 empty] | 综合单价 | 合价 | 其中:暂估价
6 | 030412001009 | 超薄型安全出口灯（220V,1X3W，带蓄电池） | [项目特征] 1.名称:超薄型安全出口灯（220V,1X3W，带蓄电池） 2.型号:3W,A型,带保护罩,其他详设计 3.安装形式:综合考虑 4.其它:工程量为暂估，结算时按实计算 [工作内容] 1.本体安装 | 套 | 20 |  | 143 | 2860
7 | 030412001004 | 更换疏散指示灯（220V,1X3W，带蓄电池） | [项目特征] 1.名称:更换疏散指示灯（220V,1X3W，带蓄电池） 2.型号:3W,A型,带保护罩,其他详设计 3.安装形式:详设计 4.其它:工程量为暂估，结算时按实计算 [工作内容] 1.原灯具拆除 2.本体安装 | 套 | 15 |  | 98.58 | 1478.7
8 | 030412001005 | 更换超薄型安全出口灯（220V,1X3W，带蓄电池） | [项目特征] 1.名称:更换超薄型安全出口灯（220V,1X3W，带蓄电池） 2.型号:3W,A型,带保护罩,其他详设计 3.安装形式:综合考虑 4.其它:工程量为暂估，结算时按实计算 [工作内容] 1.原灯具拆除 2.本体安装 | 套 | 3 |  | 146.27 | 438.81
本页小计 | [7 empty] | 4777.51
表-09
分部分项工程项目清单计价表
工程名称：九龙坡区大溪河全域综合治理工程项目—D41厂房消防改造工程 | [5 empty] | 第 16 页 共 18 页
序号 | 项目编码 | 项目名称 | 项目特征 | 计量单位 | 工程量 |  | 金额（元）
[7 empty] | 综合单价 | 合价 | 其中:暂估价
9 | 030412001006 | 更换双管应急照明灯（220V,2X28W (T8直管荧光灯,带蓄电池,电子式镇流器) | [项目特征] 1.名称:更换双管应急照明灯（220V,2X28W (T8直管荧光灯,带蓄电池,电子式镇流器) 2.型号:2x28W,自带蓄电池,应急时间不小于180min,其他详设计 3.安装形式:综合考虑 4.其它:工程量为暂估，结算时按实计算 [工作内容] 1.原灯具拆除 2.本体安装 | 套 | 2 |  | 197 | 394
火灾报警系统
1 | 080807012001 | 配线RYJS-2*1.5 | [项目特征] 1.名称:耐火双绞线 2.规格、型号:RYJS-2*1.5 3.敷设方式:综合考虑 4.说明:工程量为暂估，结算时按实计算 [工作内容] 1.原配线拆除 2.敷设 3.接焊包头 4.测试 5.运输 | m | 3500 |  | 3.77 | 13195
本页小计 | [7 empty] | 13589
表-09
分部分项工程项目清单计价表
工程名称：九龙坡区大溪河全域综合治理工程项目—D41厂房消防改造工程 | [5 empty] | 第 17 页 共 18 页
序号 | 项目编码 | 项目名称 | 项目特征 | 计量单位 | 工程量 |  | 金额（元）
[7 empty] | 综合单价 | 合价 | 其中:暂估价
2 | 080807011002 | JGD管 DN20 | [项目特征] 1.名称:电线导管 2.规格、型号:DN20 3.敷设方式:综合考虑 4.接地要求:满足设计和使用要求 5.说明:工程量为暂估，结算时按实计算 [工作内容] 1.原管道拆除 2.管路敷设 3.接地 4.运输 | m | 3500 |  | 16.83 | 58905
3 | 080807010002 | 钢质接线盒 | [项目特征] 1.名称:钢质接线盒 2.材质、规格:满足设计和使用要求 3.安装形式:综合考虑 4.说明:工程量为暂估，结算时按实计算 [工作内容] 1.原接线盒拆除 2.安装 3.运输 | 个 | 104 |  | 7.53 | 783.12
4 | 030904003001 | 更换消火栓按钮 | [项目特征] 1.名称:更换消火栓按钮 2.规格:满足设计及验收规范的要求 3.其它:工程量为暂估，结算时按实计算 [工作内容] 1.原按钮拆除 2.安装 3.校接线 4.编码 5.调试 | 个 | 104 |  | 201.06 | 20910.24
本页小计 | [7 empty] | 80598.36
表-09
分部分项工程项目清单计价表
工程名称：九龙坡区大溪河全域综合治理工程项目—D41厂房消防改造工程 | [5 empty] | 第 18 页 共 18 页
序号 | 项目编码 | 项目名称 | 项目特征 | 计量单位 | 工程量 |  | 金额（元）
[7 empty] | 综合单价 | 合价 | 其中:暂估价
5 | 030904012001 | 消防控制主机（500点位）壁挂 | [项目特征] 1.名称:消防控制主机（500点位） 2.特殊要求:为保证系统顺利运行，更换后产品应与原品牌保持一致 3.安装方式:壁挂 4.其它:工程量为暂估，结算时按实计算 [工作内容] 1.安装 2.校接线 3.调试 4.基础型钢的制作、安装 | 台 | 1 |  | 9272.59 | 9272.59
6 | 030904008001 | 更换输入输出模块 | [项目特征] 1.名称:更换输入输出模块 2.规格:满足设计及验收规范的要求 3.其它:工程量为暂估，结算时按实计算 [工作内容] 1.拆除 2.安装 3.校接线 4.编码 5.调试 | 个 | 10 |  | 442.29 | 4422.9
7 | 030905001001 | 自动报警系统调试 | [项目特征] 1.线制:满足设计和使用要求 2.调试内容:自动报警系统检查、调试 3.点位:2000点以上，5000点以下 4.说明:工程量为暂估，结算时按实计算 [工作内容] 1.系统调试 | 项 | 1 |  | 56158.06 | 56158.06
本页小计 | [7 empty] | 69853.55
合 计 | [7 empty] | 619925.47

## 表-09 施工技术措施项目清单计价表
表-09
施工技术措施项目清单计价表
工程名称：九龙坡区大溪河全域综合治理工程项目—D41厂房消防改造工程 | [5 empty] | 第 1 页 共 1 页
序号 | 项目编码 | 项目名称 | 项目特征 | 计量单位 | 工程量 |  | 金额（元）
[7 empty] | 综合单价 | 合价 | 其中:暂估价
| 一 | 施工技术措施项目 | [5 empty] | 20000
1 | 031301018001 | 技术措施费 | [项目特征] 1.说明:包含脚手架搭拆、垂直运输、二次搬运、超高施工增加、大型机械进出场等所有技术措施方面的内容 [工作内容] 1.为保证工程施工正常进行所发生的费用 | 项 | 1 |  | 20000 | 20000
本页小计 | [7 empty] | 20000
合 计 | [7 empty] | 20000

## 表-10 施工组织措施项目清单计价表
表-10
施工组织措施项目清单计价表
工程名称：九龙坡区大溪河全域综合治理工程项目—D41厂房消防改造工程 | [6 empty] | 第 1 页 共 1 页
序号 | 项目编码 | 项目名称 | 计算 基础 | 费率 (%) | 金额 (元) | 调整 费率 (%) |  | 调整后 金额 (元) | 备注
1 | 031302B02001 | 组织措施费 | (分部分项人工费+技术措施人工费-机械（爆破）土石方人工费-机械（爆破）土石方人工费-人工土石方人工费-人工土石方技术措施人工费)+(机械（爆破）土石方人工费+机械（爆破）土石方机械费+机械（爆破）土石方人工费+机械（爆破）土石方机械费)*0.048/费率+(人工土石方人工费+人工土石方技术措施人工费)*0.0222/费率 | 11.04 | 19818.71
2 | 031302001001 | 安全文明施工费 | 分部分项人工费+人工价差_预算+技术措施人工费+技术措施人工价差_预算 | 19.23 | 37950.57
3 | 031302B03001 | 建设工程竣工档案编制费 | (分部分项人工费+技术措施人工费-机械（爆破）土石方人工费-机械（爆破）土石方人工费-人工土石方人工费-人工土石方技术措施人工费)+(机械（爆破）土石方人工费+机械（爆破）土石方机械费+机械（爆破）土石方人工费+机械（爆破）土石方机械费)*0.002/费率+(人工土石方人工费+人工土石方技术措施人工费)*0.0019/费率 | 1.92 | 3319.92
合 计 |  |  |  |  | 61089.2
注：1.计算基础和费用标准按本市有关费用定额或文件执行。 2.根据施工方案计算的措施费，可不填写“计算基础”和“费率”的数值，只填写“金额”数值，但应在备注栏说明施工 方案出处或计算方法。

## 表-11 其他项目清单计价汇总表
表-11
其他项目清单计价汇总表
工程名称：九龙坡区大溪河全域综合治理工程项目—D41厂房消防改造工程 |  |  |  | 第 1 页 共 1 页
序号 | 项目名称 | 计量单位 | 金额(元) |  | 备注
1 | 暂列金额 | 项 |  |  | 明细详见 表-11-1
2 | 暂估价 | 项
2.1 | 材料(工程设备)暂估价 | 项 | -- |  | 明细详见 表-11-2
2.2 | 专业工程暂估价 | 项 |  |  | 明细详见 表-11-3
3 | 计日工 | 项 |  |  | 明细详见 表-11-4
4 | 总承包服务费 | 项 |  |  | 明细详见 表-11-5
5 | 索赔与现场签证 | 项 |  |  | 明细详见 表-11-6
合 计 |  |  | 0
注：材料、设备暂估单价进入清单项目综合单价，此处不汇总。

## 表-11-1 暂列金额明细表
表-11-1
暂列金额明细表
工程名称：九龙坡区大溪河全域综合治理工程项目—D41厂房消防改造工程 |  |  |  | 第 1 页 共 1 页
序号 | 项目名称 | 计量单位 | 暂定金额(元) |  | 备注
1
合 计 |  |  |  |  | —
注：此表由招标人填写，如不能详列，也可只列暂列金额总额，投标人应将上述暂列金额计入投标总价中。

## 表-11-2 材料(工程设备)暂估单价及调整表
表-11-2
材料（工程设备）暂估单价及调整表
工程名称：九龙坡区大溪河全域综合治理工程项目—D41厂房消防改造工程 | [9 empty] | 第 1 页 共 1 页
序号 | 材料(工程设备) 名称、规格、型号 | 计量单位 | 数量 |  | 暂估价(元) |  | 调整价(元) |  | 差额±(元) |  |  | 备注
|  |  | 暂估 数量 | 实际 数量 | 单价 | 合价 | 单价 | 合价 | 单价 |  | 合价
注：1. 此表由招标人填写“暂估单价”，并在备注栏说明暂估价的材料、工程设备拟用在哪些清单项目上，投标人应将上述材料、工程设备暂估单价计入工程量清单综合单价报价中。 2. 材料包括原材料、燃料、构配件以及按规定应计入建筑安装工程造价的设备。

## 表-11-3 专业工程暂估价及结算价表
表-11-3
专业工程暂估价及结算价表
工程名称：九龙坡区大溪河全域综合治理工程项目—D41厂房消防改造工程 | [5 empty] | 第 1 页 共 1 页
序号 | 专业工程名称 | 工程内容 | 暂估金额 （元） | 结算金额 (元) | 差额 ±(元) |  | 备注
1
合 计 |  |  | 0 |  |  |  | —
注： 此表由招标人填写，投标人应将上述专业工程暂估价计入投标总价中。结算时按合同约定结算金额填写。

## 表-12 规费、税金项目计价表
表-12
规费、税金项目计价表
工程名称：九龙坡区大溪河全域综合治理工程项目—D41厂房消防改造工程 |  |  |  | 第 1 页 共 1 页
序号 | 项目名称 | 计算基础 | 费率(%) |  | 金额（元）
1 | 规费 | 专业工程规费（人）+机械（爆破）土石方规费（人+机）*0.072/费率+人工土石方规费（人）*0.082/费率 | 18 |  | 32712.53
2 | 税金 | 2.1 + 2.2 + 2.3 |  |  | 73959.7
2.1 | 增值税 | 分部分项工程费+措施项目费+其他项目费+规费-甲供材料费 | 9 |  | 66035.45
2.2 | 附加税 | 增值税 | 12 |  | 7924.25
2.3 | 环境保护税 | 按实计算
合计 |  |  |  |  | 106672.23

## 表-19 发包人提供材料和工程设备一览表
表-19
发包人提供材料和工程设备一览表
工程名称：九龙坡区大溪河全域综合治理工程项目—D41厂房消防改造工程 | [6 empty] | 第 1 页 共 1 页
序号 | 名称、规格、型号 | 单位 | 数量 | 单价(元) | 交货方式 | 送达地点 |  | 备注
注：此表由招标人填写，供投标人在投标报价、确定总承包服务费时参考。