## 封-2 招标控制价
封-2 | 西彭厂房新风系统检修维护 | [5 empty] | 工程
招标控制价
招标控制价 |  | (小写): | 82,872.33
|  | (大写): | 捌万贰仟捌佰柒拾贰元叁角叁分
其中:安全文明施工费(小写): |  |  |  | 6539.36
(大写): |  |  |  | 陆仟伍佰叁拾玖元叁角陆分
招 标 人： |  |  |  |  | 工程造价 咨 询 人：
|  |  | (单位盖章) |  |  | (单位资质专用章)
法定代理人 或其授权人： |  |  |  |  | 法定代理人 或其授权人：
|  |  | (签字或盖章) |  |  | (签字或盖章)
编 制 人： |  |  |  |  | 复 核 人：
|  |  | (造价人员签字盖专用章) |  |  | (造价工程师签字盖专用章)
时间： 年 月 日

## 表-01 工程计价总说明
表-01
工程计价总说明
工程名称：西彭厂房新风系统检修维护 |  | 第 1 页 共 1 页

## 表-04 单位工程招标控制价汇总表
表-04
单位工程招标控制价汇总表
工程名称：西彭厂房新风系统检修维护 |  |  | 第 1 页 共 1 页
序号 | 汇总内容 | 金额(元) |  | 其中：暂估价(元)
1 | 分部分项工程费 | 58704.41
1.1 | C三层 | 9675.32
1.2 | C四层 | 7386.82
1.3 | C五层 | 18962.44
1.4 | 其它 | 22679.83
2 | 措施项目费 | 10912.5
2.1 | 其中：安全文明施工费 | 6539.36
3 | 其他项目费
4 | 规费 | 5666.82 |  | －
5 | 税金 | 7588.6 |  | －
投标报价合计=1+2+3+4+5 |  | 82,872.33
注：1.本表适用于单位工程招标控制价或投标报价的汇总，如无单位工程划分，单项工程也使用本表汇总。 2.分部分项工程、措施项目中暂估价中应填写材料、工程设备暂估价，其他项目中暂估价应填写专业工程暂估价。

## 表-08 措施项目汇总表
表-08
措施项目汇总表
工程名称：西彭厂房新风系统检修维护 |  |  | 第 1 页 共 1 页
序号 | 项目名称 | 金额(元)
|  | 合价 |  | 其中：暂估价
1 | 施工技术措施项目 | 378.04
2 | 施工组织措施项目 | 10534.46
2.1 | 其中：安全文明施工费 | 6539.36
2.2 | 建设工程竣工档案编制费 | 617.05
措施项目费合计=1+2 |  | 10912.5

## 表-09 分部分项工程项目清单计价表
表-09
分部分项工程项目清单计价表
工程名称：西彭厂房新风系统检修维护 | [5 empty] | 第 1 页 共 14 页
序号 | 项目编码 | 项目名称 | 项目特征 | 计量单位 | 工程量 |  | 金额（元）
[7 empty] | 综合单价 | 合价 | 其中:暂估价
| C | 三层
1 | 03B026 | 新风主机清洗 | [项目特征] 1.名称:新风主机清洗 2.检修内容:新风主机清洗所需全部内容 3.计量规则:按实际发生以工日计量 4.其他:满足设计、现行规范、施工验收规范、质量评定标准、国家产品标准、招标文件、现场条件要求、安全操作规程、绿色建筑要求、达到使用功能等相关规定 [工作内容] 1.新风主机清洗 | 工日 | 13 |  | 197.02 | 2561.26
2 | 030703007006 | 新风口更换800*250 | [项目特征] 1.名称:新风口更换 2.规格:800*250 3.其他:满足设计、现行规范、施工验收规范、质量评定标准、国家产品标准、招标文件、现场条件要求、安全操作规程、绿色建筑要求、达到使用功能等相关规定 [工作内容] 1.原空调风口拆除 2.风口后运至业主指定地点 3.风口制作、安装 4.百叶窗安装 5.材料运输 | 个 | 11 |  | 157.96 | 1737.56
本页小计 | [7 empty] | 4298.82
表-09
分部分项工程项目清单计价表
工程名称：西彭厂房新风系统检修维护 | [5 empty] | 第 2 页 共 14 页
序号 | 项目编码 | 项目名称 | 项目特征 | 计量单位 | 工程量 |  | 金额（元）
[7 empty] | 综合单价 | 合价 | 其中:暂估价
3 | 03B027 | 新风风管气密性检查 | [项目特征] 1.名称:新风风管气密性检查 2.检修内容:新风风管气密性检查所需全部内容 3.计量规则:按实际发生以工日计量 4.其他:满足设计、现行规范、施工验收规范、质量评定标准、国家产品标准、招标文件、现场条件要求、安全操作规程、绿色建筑要求、达到使用功能等相关规定 [工作内容] 1.新风风管气密性检查 | 工日 | 8 |  | 197.02 | 1576.16
4 | 03B028 | 新风设备检修排查 | [项目特征] 1.名称:新风设备检修排查 2.检修内容:新风设备检修检查所需全部内容 3.计量规则:按实际发生以工日计量 4.其他:满足设计、现行规范、施工验收规范、质量评定标准、国家产品标准、招标文件、现场条件要求、安全操作规程、绿色建筑要求、达到使用功能等相关规定 [工作内容] 1.新风设备检修排查 | 工日 | 10 |  | 197.02 | 1970.2
本页小计 | [7 empty] | 3546.36
表-09
分部分项工程项目清单计价表
工程名称：西彭厂房新风系统检修维护 | [5 empty] | 第 3 页 共 14 页
序号 | 项目编码 | 项目名称 | 项目特征 | 计量单位 | 工程量 |  | 金额（元）
[7 empty] | 综合单价 | 合价 | 其中:暂估价
5 | 03B029 | 氟系统新风铜管检修排查 | [项目特征] 1.名称:氟系统新风铜管检修排查 2.检修内容:氟系统新风铜管检修所需全部内容 3.计量规则:按实际发生以工日计量 4.其他:满足设计、现行规范、施工验收规范、质量评定标准、国家产品标准、招标文件、现场条件要求、安全操作规程、绿色建筑要求、达到使用功能等相关规定 [工作内容] 1.氟系统新风铜管检修排查 | 工日 | 7 |  | 202.02 | 1414.14
6 | 03B030 | 氟系统补加氟 | [项目特征] 1.名称:氟系统补加氟 2.规格:R410a 3.计量规则:按实际发生以kg计量 4.其他:满足设计、现行规范、施工验收规范、质量评定标准、国家产品标准、招标文件、现场条件要求、安全操作规程、绿色建筑要求、达到使用功能等相关规定 [工作内容] 1.氟系统补加氟 | kg | 13 |  | 32 | 416
| C | 四层
本页小计 | [7 empty] | 1830.14
表-09
分部分项工程项目清单计价表
工程名称：西彭厂房新风系统检修维护 | [5 empty] | 第 4 页 共 14 页
序号 | 项目编码 | 项目名称 | 项目特征 | 计量单位 | 工程量 |  | 金额（元）
[7 empty] | 综合单价 | 合价 | 其中:暂估价
1 | 03B031 | 新风主机清洗 | [项目特征] 1.名称:新风主机清洗 2.检修内容:新风主机清洗所需全部内容 3.计量规则:按实际发生以工日计量 4.其他:满足设计、现行规范、施工验收规范、质量评定标准、国家产品标准、招标文件、现场条件要求、安全操作规程、绿色建筑要求、达到使用功能等相关规定 [工作内容] 1.新风主机清洗 | 工日 | 5 |  | 197.02 | 985.1
2 | 030703007007 | 新风口更换800*250 | [项目特征] 1.名称:新风口更换 2.规格:800*250 3.其他:满足设计、现行规范、施工验收规范、质量评定标准、国家产品标准、招标文件、现场条件要求、安全操作规程、绿色建筑要求、达到使用功能等相关规定 [工作内容] 1.原空调风口拆除 2.风口后运至业主指定地点 3.风口制作、安装 4.百叶窗安装 5.材料运输 | 个 | 16 |  | 157.96 | 2527.36
本页小计 | [7 empty] | 3512.46
表-09
分部分项工程项目清单计价表
工程名称：西彭厂房新风系统检修维护 | [5 empty] | 第 5 页 共 14 页
序号 | 项目编码 | 项目名称 | 项目特征 | 计量单位 | 工程量 |  | 金额（元）
[7 empty] | 综合单价 | 合价 | 其中:暂估价
3 | 03B032 | 新风风管气密性检查 | [项目特征] 1.名称:新风风管气密性检查 2.检修内容:新风风管气密性检查所需全部内容 3.计量规则:按实际发生以工日计量 4.其他:满足设计、现行规范、施工验收规范、质量评定标准、国家产品标准、招标文件、现场条件要求、安全操作规程、绿色建筑要求、达到使用功能等相关规定 [工作内容] 1.新风风管气密性检查 | 工日 | 5 |  | 197.02 | 985.1
4 | 03B033 | 新风设备检修排查 | [项目特征] 1.名称:新风设备检修排查 2.检修内容:新风设备检修检查所需全部内容 3.计量规则:按实际发生以工日计量 4.其他:满足设计、现行规范、施工验收规范、质量评定标准、国家产品标准、招标文件、现场条件要求、安全操作规程、绿色建筑要求、达到使用功能等相关规定 [工作内容] 1.新风设备检修排查 | 工日 | 5 |  | 197.02 | 985.1
本页小计 | [7 empty] | 1970.2
表-09
分部分项工程项目清单计价表
工程名称：西彭厂房新风系统检修维护 | [5 empty] | 第 6 页 共 14 页
序号 | 项目编码 | 项目名称 | 项目特征 | 计量单位 | 工程量 |  | 金额（元）
[7 empty] | 综合单价 | 合价 | 其中:暂估价
5 | 03B034 | 氟系统新风铜管检修排查 | [项目特征] 1.名称:氟系统新风铜管检修排查 2.检修内容:氟系统新风铜管检修所需全部内容 3.计量规则:按实际发生以工日计量 4.其他:满足设计、现行规范、施工验收规范、质量评定标准、国家产品标准、招标文件、现场条件要求、安全操作规程、绿色建筑要求、达到使用功能等相关规定 [工作内容] 1.氟系统新风铜管检修排查 | 工日 | 8 |  | 202.02 | 1616.16
6 | 03B035 | 氟系统补加氟 | [项目特征] 1.名称:氟系统补加氟 2.规格:R410a 3.计量规则:按实际发生以kg计量 4.其他:满足设计、现行规范、施工验收规范、质量评定标准、国家产品标准、招标文件、现场条件要求、安全操作规程、绿色建筑要求、达到使用功能等相关规定 [工作内容] 1.氟系统补加氟 | kg | 9 |  | 32 | 288
| C | 五层
本页小计 | [7 empty] | 1904.16
表-09
分部分项工程项目清单计价表
工程名称：西彭厂房新风系统检修维护 | [5 empty] | 第 7 页 共 14 页
序号 | 项目编码 | 项目名称 | 项目特征 | 计量单位 | 工程量 |  | 金额（元）
[7 empty] | 综合单价 | 合价 | 其中:暂估价
1 | 03B036 | 新风主机清洗 | [项目特征] 1.名称:新风主机清洗 2.检修内容:新风主机清洗所需全部内容 3.计量规则:按实际发生以工日计量 4.其他:满足设计、现行规范、施工验收规范、质量评定标准、国家产品标准、招标文件、现场条件要求、安全操作规程、绿色建筑要求、达到使用功能等相关规定 [工作内容] 1.新风主机清洗 | 工日 | 20 |  | 197.02 | 3940.4
2 | 030703007008 | 新风口更换800*250 | [项目特征] 1.名称:新风口更换 2.规格:800*250 3.其他:满足设计、现行规范、施工验收规范、质量评定标准、国家产品标准、招标文件、现场条件要求、安全操作规程、绿色建筑要求、达到使用功能等相关规定 [工作内容] 1.原空调风口拆除 2.风口后运至业主指定地点 3.风口制作、安装 4.百叶窗安装 5.材料运输 | 个 | 25 |  | 157.96 | 3949
本页小计 | [7 empty] | 7889.4
表-09
分部分项工程项目清单计价表
工程名称：西彭厂房新风系统检修维护 | [5 empty] | 第 8 页 共 14 页
序号 | 项目编码 | 项目名称 | 项目特征 | 计量单位 | 工程量 |  | 金额（元）
[7 empty] | 综合单价 | 合价 | 其中:暂估价
3 | 03B037 | 新风风管气密性检查 | [项目特征] 1.名称:新风风管气密性检查 2.检修内容:新风风管气密性检查所需全部内容 3.计量规则:按实际发生以工日计量 4.其他:满足设计、现行规范、施工验收规范、质量评定标准、国家产品标准、招标文件、现场条件要求、安全操作规程、绿色建筑要求、达到使用功能等相关规定 [工作内容] 1.新风风管气密性检查 | 工日 | 20 |  | 197.02 | 3940.4
4 | 03B038 | 新风设备检修排查 | [项目特征] 1.名称:新风设备检修排查 2.检修内容:新风设备检修检查所需全部内容 3.计量规则:按实际发生以工日计量 4.其他:满足设计、现行规范、施工验收规范、质量评定标准、国家产品标准、招标文件、现场条件要求、安全操作规程、绿色建筑要求、达到使用功能等相关规定 [工作内容] 1.新风设备检修排查 | 工日 | 20 |  | 197.02 | 3940.4
本页小计 | [7 empty] | 7880.8
表-09
分部分项工程项目清单计价表
工程名称：西彭厂房新风系统检修维护 | [5 empty] | 第 9 页 共 14 页
序号 | 项目编码 | 项目名称 | 项目特征 | 计量单位 | 工程量 |  | 金额（元）
[7 empty] | 综合单价 | 合价 | 其中:暂估价
5 | 03B039 | 氟系统新风铜管检修排查 | [项目特征] 1.名称:氟系统新风铜管检修排查 2.检修内容:氟系统新风铜管检修所需全部内容 3.计量规则:按实际发生以工日计量 4.其他:满足设计、现行规范、施工验收规范、质量评定标准、国家产品标准、招标文件、现场条件要求、安全操作规程、绿色建筑要求、达到使用功能等相关规定 [工作内容] 1.氟系统新风铜管检修排查 | 工日 | 12 |  | 202.02 | 2424.24
6 | 03B040 | 氟系统补加氟 | [项目特征] 1.名称:氟系统补加氟 2.规格:R410a 3.计量规则:按实际发生以kg计量 4.其他:满足设计、现行规范、施工验收规范、质量评定标准、国家产品标准、招标文件、现场条件要求、安全操作规程、绿色建筑要求、达到使用功能等相关规定 [工作内容] 1.氟系统补加氟 | kg | 24 |  | 32 | 768
其它
本页小计 | [7 empty] | 3192.24
表-09
分部分项工程项目清单计价表
工程名称：西彭厂房新风系统检修维护 | [5 empty] | 第 10 页 共 14 页
序号 | 项目编码 | 项目名称 | 项目特征 | 计量单位 | 工程量 |  | 金额（元）
[7 empty] | 综合单价 | 合价 | 其中:暂估价
1 | 03B041 | 新风控制系统检修排查 | [项目特征] 1.名称:新风控制系统检修排查 2.检修内容:新风控制系统检修排查所需全部内容 3.计量规则:按实际发生以工日计量 4.其他:满足设计、现行规范、施工验收规范、质量评定标准、国家产品标准、招标文件、现场条件要求、安全操作规程、绿色建筑要求、达到使用功能等相关规定 [工作内容] 1.新风控制系统检修排查 | 工日 | 21 |  | 213.13 | 4475.73
2 | 03B042 | 水系统新风管道检修排查 | [项目特征] 1.名称:水系统新风管道检修排查 2.检修内容:水系统新风管道检修排查所需全部内容 3.计量规则:按实际发生以工日计量 4.其他:满足设计、现行规范、施工验收规范、质量评定标准、国家产品标准、招标文件、现场条件要求、安全操作规程、绿色建筑要求、达到使用功能等相关规定 [工作内容] 1.水系统新风管道检修排查 | 工日 | 10 |  | 202.02 | 2020.2
本页小计 | [7 empty] | 6495.93
表-09
分部分项工程项目清单计价表
工程名称：西彭厂房新风系统检修维护 | [5 empty] | 第 11 页 共 14 页
序号 | 项目编码 | 项目名称 | 项目特征 | 计量单位 | 工程量 |  | 金额（元）
[7 empty] | 综合单价 | 合价 | 其中:暂估价
3 | 03B043 | 水系统新风管道清洗 | [项目特征] 1.名称:水系统新风管道清洗 2.检修内容:水系统新风管道清洗排查所需全部内容 3.计量规则:按实际发生以工日计量 4.其他:满足设计、现行规范、施工验收规范、质量评定标准、国家产品标准、招标文件、现场条件要求、安全操作规程、绿色建筑要求、达到使用功能等相关规定 [工作内容] 1.水系统新风管道清洗 | 工日 | 18 |  | 202.02 | 3636.36
4 | 03B044 | 新风系统冷凝水检修排查 | [项目特征] 1.名称:新风系统冷凝水检修排查 2.检修内容:新风系统冷凝水检修排查所需全部内容 3.计量规则:按实际发生以工日计量 4.其他:满足设计、现行规范、施工验收规范、质量评定标准、国家产品标准、招标文件、现场条件要求、安全操作规程、绿色建筑要求、达到使用功能等相关规定 [工作内容] 1.新风系统冷凝水检修排查 | 工日 | 10 |  | 202.02 | 2020.2
本页小计 | [7 empty] | 5656.56
表-09
分部分项工程项目清单计价表
工程名称：西彭厂房新风系统检修维护 | [5 empty] | 第 12 页 共 14 页
序号 | 项目编码 | 项目名称 | 项目特征 | 计量单位 | 工程量 |  | 金额（元）
[7 empty] | 综合单价 | 合价 | 其中:暂估价
5 | 03B045 | 新风系统调试费 | [项目特征] 1.名称:新风系统调试费 2.检修内容:新风系统调试费所需全部内容 3.计量规则:按实际发生以工日计量 4.其他:满足设计、现行规范、施工验收规范、质量评定标准、国家产品标准、招标文件、现场条件要求、安全操作规程、绿色建筑要求、达到使用功能等相关规定 [工作内容] 1.新风系统调试费 | 工日 | 3 |  | 197.02 | 591.06
6 | 031001006006 | 空调冷凝水更换 DN20 | [项目特征] 1.名称:空调冷凝水更换 2.安装部位:室内 3.介质:泠凝水 4.材质、规格:PVC,DN20 5.其他:满足设计、现行规范、施工验收规范、质量评定标准、国家产品标准、招标文件、现场条件要求、安全操作规程、绿色建筑要求、达到使用功能等相关规定 [工作内容] 1.原管道拆除 2.拆除后运至指定位置 3.管道安装 4.管件安装 5.材料运输 | m | 92 |  | 15.65 | 1439.8
本页小计 | [7 empty] | 2030.86
表-09
分部分项工程项目清单计价表
工程名称：西彭厂房新风系统检修维护 | [5 empty] | 第 13 页 共 14 页
序号 | 项目编码 | 项目名称 | 项目特征 | 计量单位 | 工程量 |  | 金额（元）
[7 empty] | 综合单价 | 合价 | 其中:暂估价
7 | 031001006007 | 空调冷凝水更换 DN25 | [项目特征] 1.名称:空调冷凝水更换 2.安装部位:室内 3.介质:泠凝水 4.材质、规格:PVC,DN25 5.其他:满足设计、现行规范、施工验收规范、质量评定标准、国家产品标准、招标文件、现场条件要求、安全操作规程、绿色建筑要求、达到使用功能等相关规定 [工作内容] 1.原管道拆除 2.拆除后运至指定位置 3.管道安装 4.管件安装 5.材料运输 | m | 88 |  | 16.97 | 1493.36
8 | 031001006008 | 空调冷凝水更换 DN32 | [项目特征] 1.名称:空调冷凝水更换 2.安装部位:室内 3.介质:泠凝水 4.材质、规格:PVC,DN32 5.其他:满足设计、现行规范、施工验收规范、质量评定标准、国家产品标准、招标文件、现场条件要求、安全操作规程、绿色建筑要求、达到使用功能等相关规定 [工作内容] 1.原管道拆除 2.拆除后运至指定位置 3.管道安装 4.管件安装 5.材料运输 | m | 90 |  | 21.76 | 1958.4
本页小计 | [7 empty] | 3451.76
表-09
分部分项工程项目清单计价表
工程名称：西彭厂房新风系统检修维护 | [5 empty] | 第 14 页 共 14 页
序号 | 项目编码 | 项目名称 | 项目特征 | 计量单位 | 工程量 |  | 金额（元）
[7 empty] | 综合单价 | 合价 | 其中:暂估价
9 | 031001006009 | 空调冷凝水更换 DN40 | [项目特征] 1.名称:空调冷凝水更换 2.安装部位:室内 3.介质:泠凝水 4.材质、规格:PVC,DN40 5.其他:满足设计、现行规范、施工验收规范、质量评定标准、国家产品标准、招标文件、现场条件要求、安全操作规程、绿色建筑要求、达到使用功能等相关规定 [工作内容] 1.原管道拆除 2.拆除后运至指定位置 3.管道安装 4.管件安装 5.材料运输 | m | 94 |  | 24.52 | 2304.88
10 | 031001006010 | 空调冷凝水更换 DN50 | [项目特征] 1.名称:空调冷凝水更换 2.安装部位:室内 3.介质:泠凝水 4.材质、规格:PVC,DN50 5.其他:满足设计、现行规范、施工验收规范、质量评定标准、国家产品标准、招标文件、现场条件要求、安全操作规程、绿色建筑要求、达到使用功能等相关规定 [工作内容] 1.原管道拆除 2.拆除后运至指定位置 3.管道安装 4.管件安装 5.材料运输 | m | 96 |  | 28.54 | 2739.84
本页小计 | [7 empty] | 5044.72
合 计 | [7 empty] | 58704.41

## 表-09 施工技术措施项目清单计价表
表-09
施工技术措施项目清单计价表
工程名称：西彭厂房新风系统检修维护 | [5 empty] | 第 1 页 共 1 页
序号 | 项目编码 | 项目名称 | 项目特征 | 计量单位 | 工程量 |  | 金额（元）
[7 empty] | 综合单价 | 合价 | 其中:暂估价
| 一 | 施工技术措施项目 | [5 empty] | 378.04
1 | 031301017001 | 脚手架搭拆 | [项目特征] 1.搭设方式:按规定综合考虑 2.搭设高度:按规定综合考虑 3.脚手架材质:按规定综合考虑 [工作内容] 1.场内、场外材料搬运 2.搭、拆脚手架 3.拆除脚手架后材料的堆放 | 项 | 1 |  | 378.04 | 378.04
本页小计 | [7 empty] | 378.04
合 计 | [7 empty] | 378.04

## 表-10 施工组织措施项目清单计价表
表-10
施工组织措施项目清单计价表
工程名称：西彭厂房新风系统检修维护 | [6 empty] | 第 1 页 共 1 页
序号 | 项目编码 | 项目名称 | 计算 基础 | 费率 (%) | 金额 (元) | 调整 费率 (%) |  | 调整后 金额 (元) | 备注
1 | 031302B02001 | 组织措施费 | (分部分项人工费+技术措施人工费-机械（爆破）土石方人工费-机械（爆破）土石方人工费-人工土石方人工费-人工土石方技术措施人工费)+(机械（爆破）土石方人工费+机械（爆破）土石方机械费+机械（爆破）土石方人工费+机械（爆破）土石方机械费)*0.048/费率+(人工土石方人工费+人工土石方技术措施人工费)*0.0222/费率 | 10.73 | 3378.05
2 | 031302001001 | 安全文明施工费 | 分部分项人工费+人工价差_预算+技术措施人工费+技术措施人工价差_预算 | 19.23 | 6539.36
3 | 031302B03001 | 建设工程竣工档案编制费 | (分部分项人工费+技术措施人工费-机械（爆破）土石方人工费-机械（爆破）土石方人工费-人工土石方人工费-人工土石方技术措施人工费)+(机械（爆破）土石方人工费+机械（爆破）土石方机械费+机械（爆破）土石方人工费+机械（爆破）土石方机械费)*0.002/费率+(人工土石方人工费+人工土石方技术措施人工费)*0.0019/费率 | 1.96 | 617.05
合 计 |  |  |  |  | 10534.46
注：1.计算基础和费用标准按本市有关费用定额或文件执行。 2.根据施工方案计算的措施费，可不填写“计算基础”和“费率”的数值，只填写“金额”数值，但应在备注栏说明施工 方案出处或计算方法。

## 表-11 其他项目清单计价汇总表
表-11
其他项目清单计价汇总表
工程名称：西彭厂房新风系统检修维护 |  |  |  | 第 1 页 共 1 页
序号 | 项目名称 | 计量单位 | 金额(元) |  | 备注
1 | 暂列金额 | 项 |  |  | 明细详见 表-11-1
2 | 暂估价 | 项
2.1 | 材料(工程设备)暂估价 | 项 | -- |  | 明细详见 表-11-2
2.2 | 专业工程暂估价 | 项 |  |  | 明细详见 表-11-3
3 | 计日工 | 项 |  |  | 明细详见 表-11-4
4 | 总承包服务费 | 项 |  |  | 明细详见 表-11-5
5 | 索赔与现场签证 | 项 |  |  | 明细详见 表-11-6
合 计 |  |  | 0
注：材料、设备暂估单价进入清单项目综合单价，此处不汇总。

## 表-11-1 暂列金额明细表
表-11-1
暂列金额明细表
工程名称：西彭厂房新风系统检修维护 |  |  |  | 第 1 页 共 1 页
序号 | 项目名称 | 计量单位 | 暂定金额(元) |  | 备注
1
合 计 |  |  |  |  | —
注：此表由招标人填写，如不能详列，也可只列暂列金额总额，投标人应将上述暂列金额计入投标总价中。

## 表-11-3 专业工程暂估价及结算价表
表-11-3
专业工程暂估价及结算价表
工程名称：西彭厂房新风系统检修维护 | [5 empty] | 第 1 页 共 1 页
序号 | 专业工程名称 | 工程内容 | 暂估金额 （元） | 结算金额 (元) | 差额 ±(元) |  | 备注
1
合 计 |  |  | 0 |  |  |  | —
注： 此表由招标人填写，投标人应将上述专业工程暂估价计入投标总价中。结算时按合同约定结算金额填写。

## 表-11-4 计日工表
表-11-4
计 日 工 表
工程名称：西彭厂房新风系统检修维护 | [5 empty] | 第 1 页 共 1 页
编号 | 项目名称 | 单位 | 暂定数量 | 实际数量 | 综合单价 （元） |  | 合价（元）
[7 empty] | 暂定 | 实际
1 | 人工
1.1
| 人工小计 |  | — |  | —
2 | 材料
2.1
| 材料小计 |  | — |  | —
3 | 机械
3.1
| 施工机械小计 |  | — |  | —
合 计
注：此表项目名称、暂定数量由招标人填写，编制招标控制价时，单价由招标人按有关计价规定确定；投标时，单价由 投标人自助报价，按暂定数量计算合价计入投标总价中。结算时，按发承包双方确认的实际数量计算合价。

## 表-11-5 总承包服务费计价表
表-11-5
总承包服务费计价表
工程名称：西彭厂房新风系统检修维护 | [5 empty] | 第 1 页 共 1 页
序号 | 项目名称 | 项目价值(元) | 服务内容 | 计算基础 | 费率(%) |  | 金额(元)
1 | 发包人发包专业工程
2 | 发包人供应材料
合 计
注：此表项目名称、服务内容由招标人填写，编制招标控制价时，费率及金额由招标人按有关计价规定确定；投标时，费率及金额由投标人自主报价，计入投标总价中。

## 表-11-6 索赔与现场签证计价汇总表
表-11-6
索赔与现场签证计价汇总表
工程名称：西彭厂房新风系统检修维护 | [5 empty] | 第 1 页 共 1 页
序号 | 索赔项目名称 | 计量单位 | 数量 | 单价（元） | 合价（元） |  | 索赔依据
1
本页小计 | [6 empty] | —
合 计 | [6 empty] | —
注：签证及索赔依据是指经双方认可的签证单和索赔依据的编号。

## 表-12 规费、税金项目计价表
表-12
规费、税金项目计价表
工程名称：西彭厂房新风系统检修维护 |  |  |  | 第 1 页 共 1 页
序号 | 项目名称 | 计算基础 | 费率(%) |  | 金额（元）
1 | 规费 | 专业工程规费（人）+机械（爆破）土石方规费（人+机）*0.072/费率+人工土石方规费（人）*0.082/费率 | 18 |  | 5666.82
2 | 税金 | 2.1 + 2.2 + 2.3 |  |  | 7588.6
2.1 | 增值税 | 分部分项工程费+措施项目费+其他项目费+规费-甲供材料费 | 9 |  | 6775.54
2.2 | 附加税 | 增值税 | 12 |  | 813.06
2.3 | 环境保护税 | 按实计算
合计 |  |  |  |  | 13255.42

## 表-19 发包人提供材料和工程设备一览表
表-19
发包人提供材料和工程设备一览表
工程名称：西彭厂房新风系统检修维护 | [6 empty] | 第 1 页 共 1 页
序号 | 名称、规格、型号 | 单位 | 数量 | 单价(元) | 交货方式 | 送达地点 |  | 备注
注：此表由招标人填写，供投标人在投标报价、确定总承包服务费时参考。

## 清单子目表
清单子目表
工程名称：西彭厂房新风系统检修维护 | [6 empty] | 第 1 页 共 10 页
序号 | 编码 | 项目名称 | 项目特征及主要工程内容 | 单位 | 数量 | 综合单价 |  | 综合合价
1 | 03B026 | 新风主机清洗 | [项目特征] 1.名称:新风主机清洗 2.检修内容:新风主机清洗所需全部内容 3.计量规则:按实际发生以工日计量 4.其他:满足设计、现行规范、施工验收规范、质量评定标准、国家产品标准、招标文件、现场条件要求、安全操作规程、绿色建筑要求、达到使用功能等相关规定 [工作内容] 1.新风主机清洗 | 工日 | 13 | 197.02 |  | 2561.26
| 000500050 | 通风综合工 |  | 工日 | 13 | 197.02 |  | 2561.26
2 | 030703007006 | 新风口更换800*250 | [项目特征] 1.名称:新风口更换 2.规格:800*250 3.其他:满足设计、现行规范、施工验收规范、质量评定标准、国家产品标准、招标文件、现场条件要求、安全操作规程、绿色建筑要求、达到使用功能等相关规定 [工作内容] 1.原空调风口拆除 2.风口后运至业主指定地点 3.风口制作、安装 4.百叶窗安装 5.材料运输 | 个 | 11 | 157.96 |  | 1737.56
| CG0327换 | 碳钢风口安装 百叶风口安装周长(mm) ≤2500 人工*1.5,机械*1.5 |  | 个 | 11 | 157.96 |  | 1737.56
3 | 03B027 | 新风风管气密性检查 | [项目特征] 1.名称:新风风管气密性检查 2.检修内容:新风风管气密性检查所需全部内容 3.计量规则:按实际发生以工日计量 4.其他:满足设计、现行规范、施工验收规范、质量评定标准、国家产品标准、招标文件、现场条件要求、安全操作规程、绿色建筑要求、达到使用功能等相关规定 [工作内容] 1.新风风管气密性检查 | 工日 | 8 | 197.02 |  | 1576.16
| 000500050 | 通风综合工 |  | 工日 | 8 | 197.02 |  | 1576.16
清单子目表
工程名称：西彭厂房新风系统检修维护 | [6 empty] | 第 2 页 共 10 页
序号 | 编码 | 项目名称 | 项目特征及主要工程内容 | 单位 | 数量 | 综合单价 |  | 综合合价
4 | 03B028 | 新风设备检修排查 | [项目特征] 1.名称:新风设备检修排查 2.检修内容:新风设备检修检查所需全部内容 3.计量规则:按实际发生以工日计量 4.其他:满足设计、现行规范、施工验收规范、质量评定标准、国家产品标准、招标文件、现场条件要求、安全操作规程、绿色建筑要求、达到使用功能等相关规定 [工作内容] 1.新风设备检修排查 | 工日 | 10 | 197.02 |  | 1970.2
| 000500050 | 通风综合工 |  | 工日 | 10 | 197.02 |  | 1970.2
5 | 03B029 | 氟系统新风铜管检修排查 | [项目特征] 1.名称:氟系统新风铜管检修排查 2.检修内容:氟系统新风铜管检修所需全部内容 3.计量规则:按实际发生以工日计量 4.其他:满足设计、现行规范、施工验收规范、质量评定标准、国家产品标准、招标文件、现场条件要求、安全操作规程、绿色建筑要求、达到使用功能等相关规定 [工作内容] 1.氟系统新风铜管检修排查 | 工日 | 7 | 202.02 |  | 1414.14
| 000300150 | 管工综合工 |  | 工日 | 7 | 202.02 |  | 1414.14
6 | 03B030 | 氟系统补加氟 | [项目特征] 1.名称:氟系统补加氟 2.规格:R410a 3.计量规则:按实际发生以kg计量 4.其他:满足设计、现行规范、施工验收规范、质量评定标准、国家产品标准、招标文件、现场条件要求、安全操作规程、绿色建筑要求、达到使用功能等相关规定 [工作内容] 1.氟系统补加氟 | kg | 13 | 32 |  | 416
| 补充主材002 | 氟系统补加氟 |  | kg | 13 | 32 |  | 416
清单子目表
工程名称：西彭厂房新风系统检修维护 | [6 empty] | 第 3 页 共 10 页
序号 | 编码 | 项目名称 | 项目特征及主要工程内容 | 单位 | 数量 | 综合单价 |  | 综合合价
7 | 03B031 | 新风主机清洗 | [项目特征] 1.名称:新风主机清洗 2.检修内容:新风主机清洗所需全部内容 3.计量规则:按实际发生以工日计量 4.其他:满足设计、现行规范、施工验收规范、质量评定标准、国家产品标准、招标文件、现场条件要求、安全操作规程、绿色建筑要求、达到使用功能等相关规定 [工作内容] 1.新风主机清洗 | 工日 | 5 | 197.02 |  | 985.1
| 000500050 | 通风综合工 |  | 工日 | 5 | 197.02 |  | 985.1
8 | 030703007007 | 新风口更换800*250 | [项目特征] 1.名称:新风口更换 2.规格:800*250 3.其他:满足设计、现行规范、施工验收规范、质量评定标准、国家产品标准、招标文件、现场条件要求、安全操作规程、绿色建筑要求、达到使用功能等相关规定 [工作内容] 1.原空调风口拆除 2.风口后运至业主指定地点 3.风口制作、安装 4.百叶窗安装 5.材料运输 | 个 | 16 | 157.96 |  | 2527.36
| CG0327换 | 碳钢风口安装 百叶风口安装周长(mm) ≤2500 人工*1.5,机械*1.5 |  | 个 | 16 | 157.96 |  | 2527.36
9 | 03B032 | 新风风管气密性检查 | [项目特征] 1.名称:新风风管气密性检查 2.检修内容:新风风管气密性检查所需全部内容 3.计量规则:按实际发生以工日计量 4.其他:满足设计、现行规范、施工验收规范、质量评定标准、国家产品标准、招标文件、现场条件要求、安全操作规程、绿色建筑要求、达到使用功能等相关规定 [工作内容] 1.新风风管气密性检查 | 工日 | 5 | 197.02 |  | 985.1
| 000500050 | 通风综合工 |  | 工日 | 5 | 197.02 |  | 985.1
清单子目表
工程名称：西彭厂房新风系统检修维护 | [6 empty] | 第 4 页 共 10 页
序号 | 编码 | 项目名称 | 项目特征及主要工程内容 | 单位 | 数量 | 综合单价 |  | 综合合价
10 | 03B033 | 新风设备检修排查 | [项目特征] 1.名称:新风设备检修排查 2.检修内容:新风设备检修检查所需全部内容 3.计量规则:按实际发生以工日计量 4.其他:满足设计、现行规范、施工验收规范、质量评定标准、国家产品标准、招标文件、现场条件要求、安全操作规程、绿色建筑要求、达到使用功能等相关规定 [工作内容] 1.新风设备检修排查 | 工日 | 5 | 197.02 |  | 985.1
| 000500050 | 通风综合工 |  | 工日 | 5 | 197.02 |  | 985.1
11 | 03B034 | 氟系统新风铜管检修排查 | [项目特征] 1.名称:氟系统新风铜管检修排查 2.检修内容:氟系统新风铜管检修所需全部内容 3.计量规则:按实际发生以工日计量 4.其他:满足设计、现行规范、施工验收规范、质量评定标准、国家产品标准、招标文件、现场条件要求、安全操作规程、绿色建筑要求、达到使用功能等相关规定 [工作内容] 1.氟系统新风铜管检修排查 | 工日 | 8 | 202.02 |  | 1616.16
| 000300150 | 管工综合工 |  | 工日 | 8 | 202.02 |  | 1616.16
12 | 03B035 | 氟系统补加氟 | [项目特征] 1.名称:氟系统补加氟 2.规格:R410a 3.计量规则:按实际发生以kg计量 4.其他:满足设计、现行规范、施工验收规范、质量评定标准、国家产品标准、招标文件、现场条件要求、安全操作规程、绿色建筑要求、达到使用功能等相关规定 [工作内容] 1.氟系统补加氟 | kg | 9 | 32 |  | 288
| 补充主材002 | 氟系统补加氟 |  | kg | 9 | 32 |  | 288
清单子目表
工程名称：西彭厂房新风系统检修维护 | [6 empty] | 第 5 页 共 10 页
序号 | 编码 | 项目名称 | 项目特征及主要工程内容 | 单位 | 数量 | 综合单价 |  | 综合合价
13 | 03B036 | 新风主机清洗 | [项目特征] 1.名称:新风主机清洗 2.检修内容:新风主机清洗所需全部内容 3.计量规则:按实际发生以工日计量 4.其他:满足设计、现行规范、施工验收规范、质量评定标准、国家产品标准、招标文件、现场条件要求、安全操作规程、绿色建筑要求、达到使用功能等相关规定 [工作内容] 1.新风主机清洗 | 工日 | 20 | 197.02 |  | 3940.4
| 000500050 | 通风综合工 |  | 工日 | 20 | 197.02 |  | 3940.4
14 | 030703007008 | 新风口更换800*250 | [项目特征] 1.名称:新风口更换 2.规格:800*250 3.其他:满足设计、现行规范、施工验收规范、质量评定标准、国家产品标准、招标文件、现场条件要求、安全操作规程、绿色建筑要求、达到使用功能等相关规定 [工作内容] 1.原空调风口拆除 2.风口后运至业主指定地点 3.风口制作、安装 4.百叶窗安装 5.材料运输 | 个 | 25 | 157.96 |  | 3949
| CG0327换 | 碳钢风口安装 百叶风口安装周长(mm) ≤2500 人工*1.5,机械*1.5 |  | 个 | 25 | 157.96 |  | 3949
15 | 03B037 | 新风风管气密性检查 | [项目特征] 1.名称:新风风管气密性检查 2.检修内容:新风风管气密性检查所需全部内容 3.计量规则:按实际发生以工日计量 4.其他:满足设计、现行规范、施工验收规范、质量评定标准、国家产品标准、招标文件、现场条件要求、安全操作规程、绿色建筑要求、达到使用功能等相关规定 [工作内容] 1.新风风管气密性检查 | 工日 | 20 | 197.02 |  | 3940.4
| 000500050 | 通风综合工 |  | 工日 | 20 | 197.02 |  | 3940.4
清单子目表
工程名称：西彭厂房新风系统检修维护 | [6 empty] | 第 6 页 共 10 页
序号 | 编码 | 项目名称 | 项目特征及主要工程内容 | 单位 | 数量 | 综合单价 |  | 综合合价
16 | 03B038 | 新风设备检修排查 | [项目特征] 1.名称:新风设备检修排查 2.检修内容:新风设备检修检查所需全部内容 3.计量规则:按实际发生以工日计量 4.其他:满足设计、现行规范、施工验收规范、质量评定标准、国家产品标准、招标文件、现场条件要求、安全操作规程、绿色建筑要求、达到使用功能等相关规定 [工作内容] 1.新风设备检修排查 | 工日 | 20 | 197.02 |  | 3940.4
| 000500050 | 通风综合工 |  | 工日 | 20 | 197.02 |  | 3940.4
17 | 03B039 | 氟系统新风铜管检修排查 | [项目特征] 1.名称:氟系统新风铜管检修排查 2.检修内容:氟系统新风铜管检修所需全部内容 3.计量规则:按实际发生以工日计量 4.其他:满足设计、现行规范、施工验收规范、质量评定标准、国家产品标准、招标文件、现场条件要求、安全操作规程、绿色建筑要求、达到使用功能等相关规定 [工作内容] 1.氟系统新风铜管检修排查 | 工日 | 12 | 202.02 |  | 2424.24
| 000300150 | 管工综合工 |  | 工日 | 12 | 202.02 |  | 2424.24
18 | 03B040 | 氟系统补加氟 | [项目特征] 1.名称:氟系统补加氟 2.规格:R410a 3.计量规则:按实际发生以kg计量 4.其他:满足设计、现行规范、施工验收规范、质量评定标准、国家产品标准、招标文件、现场条件要求、安全操作规程、绿色建筑要求、达到使用功能等相关规定 [工作内容] 1.氟系统补加氟 | kg | 24 | 32 |  | 768
| 补充主材002 | 氟系统补加氟 |  | kg | 24 | 32 |  | 768
清单子目表
工程名称：西彭厂房新风系统检修维护 | [6 empty] | 第 7 页 共 10 页
序号 | 编码 | 项目名称 | 项目特征及主要工程内容 | 单位 | 数量 | 综合单价 |  | 综合合价
19 | 03B041 | 新风控制系统检修排查 | [项目特征] 1.名称:新风控制系统检修排查 2.检修内容:新风控制系统检修排查所需全部内容 3.计量规则:按实际发生以工日计量 4.其他:满足设计、现行规范、施工验收规范、质量评定标准、国家产品标准、招标文件、现场条件要求、安全操作规程、绿色建筑要求、达到使用功能等相关规定 [工作内容] 1.新风控制系统检修排查 | 工日 | 21 | 213.13 |  | 4475.73
| 000500070 | 仪器仪表综合工 |  | 工日 | 21 | 213.13 |  | 4475.73
20 | 03B042 | 水系统新风管道检修排查 | [项目特征] 1.名称:水系统新风管道检修排查 2.检修内容:水系统新风管道检修排查所需全部内容 3.计量规则:按实际发生以工日计量 4.其他:满足设计、现行规范、施工验收规范、质量评定标准、国家产品标准、招标文件、现场条件要求、安全操作规程、绿色建筑要求、达到使用功能等相关规定 [工作内容] 1.水系统新风管道检修排查 | 工日 | 10 | 202.02 |  | 2020.2
| 000300150 | 管工综合工 |  | 工日 | 10 | 202.02 |  | 2020.2
21 | 03B043 | 水系统新风管道清洗 | [项目特征] 1.名称:水系统新风管道清洗 2.检修内容:水系统新风管道清洗排查所需全部内容 3.计量规则:按实际发生以工日计量 4.其他:满足设计、现行规范、施工验收规范、质量评定标准、国家产品标准、招标文件、现场条件要求、安全操作规程、绿色建筑要求、达到使用功能等相关规定 [工作内容] 1.水系统新风管道清洗 | 工日 | 18 | 202.02 |  | 3636.36
| 000300150 | 管工综合工 |  | 工日 | 18 | 202.02 |  | 3636.36
清单子目表
工程名称：西彭厂房新风系统检修维护 | [6 empty] | 第 8 页 共 10 页
序号 | 编码 | 项目名称 | 项目特征及主要工程内容 | 单位 | 数量 | 综合单价 |  | 综合合价
22 | 03B044 | 新风系统冷凝水检修排查 | [项目特征] 1.名称:新风系统冷凝水检修排查 2.检修内容:新风系统冷凝水检修排查所需全部内容 3.计量规则:按实际发生以工日计量 4.其他:满足设计、现行规范、施工验收规范、质量评定标准、国家产品标准、招标文件、现场条件要求、安全操作规程、绿色建筑要求、达到使用功能等相关规定 [工作内容] 1.新风系统冷凝水检修排查 | 工日 | 10 | 202.02 |  | 2020.2
| 000300150 | 管工综合工 |  | 工日 | 10 | 202.02 |  | 2020.2
23 | 03B045 | 新风系统调试费 | [项目特征] 1.名称:新风系统调试费 2.检修内容:新风系统调试费所需全部内容 3.计量规则:按实际发生以工日计量 4.其他:满足设计、现行规范、施工验收规范、质量评定标准、国家产品标准、招标文件、现场条件要求、安全操作规程、绿色建筑要求、达到使用功能等相关规定 [工作内容] 1.新风系统调试费 | 工日 | 3 | 197.02 |  | 591.06
| 000500050 | 通风综合工 |  | 工日 | 3 | 197.02 |  | 591.06
24 | 031001006006 | 空调冷凝水更换 DN20 | [项目特征] 1.名称:空调冷凝水更换 2.安装部位:室内 3.介质:泠凝水 4.材质、规格:PVC,DN20 5.其他:满足设计、现行规范、施工验收规范、质量评定标准、国家产品标准、招标文件、现场条件要求、安全操作规程、绿色建筑要求、达到使用功能等相关规定 [工作内容] 1.原管道拆除 2.拆除后运至指定位置 3.管道安装 4.管件安装 5.材料运输 | m | 92 | 15.65 |  | 1439.8
| CK0587换 | 室内空调塑料管(粘接) 公称外径 ≤20mm 人工*1.5,机械*1.5 |  | 10m | 9.2 | 156.52 |  | 1439.98
清单子目表
工程名称：西彭厂房新风系统检修维护 | [6 empty] | 第 9 页 共 10 页
序号 | 编码 | 项目名称 | 项目特征及主要工程内容 | 单位 | 数量 | 综合单价 |  | 综合合价
25 | 031001006007 | 空调冷凝水更换 DN25 | [项目特征] 1.名称:空调冷凝水更换 2.安装部位:室内 3.介质:泠凝水 4.材质、规格:PVC,DN25 5.其他:满足设计、现行规范、施工验收规范、质量评定标准、国家产品标准、招标文件、现场条件要求、安全操作规程、绿色建筑要求、达到使用功能等相关规定 [工作内容] 1.原管道拆除 2.拆除后运至指定位置 3.管道安装 4.管件安装 5.材料运输 | m | 88 | 16.97 |  | 1493.36
| CK0588换 | 室内空调塑料管(粘接) 公称外径 ≤25mm 人工*1.5,机械*1.5 |  | 10m | 8.8 | 169.71 |  | 1493.45
26 | 031001006008 | 空调冷凝水更换 DN32 | [项目特征] 1.名称:空调冷凝水更换 2.安装部位:室内 3.介质:泠凝水 4.材质、规格:PVC,DN32 5.其他:满足设计、现行规范、施工验收规范、质量评定标准、国家产品标准、招标文件、现场条件要求、安全操作规程、绿色建筑要求、达到使用功能等相关规定 [工作内容] 1.原管道拆除 2.拆除后运至指定位置 3.管道安装 4.管件安装 5.材料运输 | m | 90 | 21.76 |  | 1958.4
| CK0589换 | 室内空调塑料管(粘接) 公称外径 ≤32mm 人工*1.5,机械*1.5 |  | 10m | 9 | 217.58 |  | 1958.22
清单子目表
工程名称：西彭厂房新风系统检修维护 | [6 empty] | 第 10 页 共 10 页
序号 | 编码 | 项目名称 | 项目特征及主要工程内容 | 单位 | 数量 | 综合单价 |  | 综合合价
27 | 031001006009 | 空调冷凝水更换 DN40 | [项目特征] 1.名称:空调冷凝水更换 2.安装部位:室内 3.介质:泠凝水 4.材质、规格:PVC,DN40 5.其他:满足设计、现行规范、施工验收规范、质量评定标准、国家产品标准、招标文件、现场条件要求、安全操作规程、绿色建筑要求、达到使用功能等相关规定 [工作内容] 1.原管道拆除 2.拆除后运至指定位置 3.管道安装 4.管件安装 5.材料运输 | m | 94 | 24.52 |  | 2304.88
| CK0590换 | 室内空调塑料管(粘接) 公称外径 ≤40mm 人工*1.5,机械*1.5 |  | 10m | 9.4 | 245.18 |  | 2304.69
28 | 031001006010 | 空调冷凝水更换 DN50 | [项目特征] 1.名称:空调冷凝水更换 2.安装部位:室内 3.介质:泠凝水 4.材质、规格:PVC,DN50 5.其他:满足设计、现行规范、施工验收规范、质量评定标准、国家产品标准、招标文件、现场条件要求、安全操作规程、绿色建筑要求、达到使用功能等相关规定 [工作内容] 1.原管道拆除 2.拆除后运至指定位置 3.管道安装 4.管件安装 5.材料运输 | m | 96 | 28.54 |  | 2739.84
| CK0591换 | 室内空调塑料管(粘接) 公称外径 ≤50mm 人工*1.5,机械*1.5 |  | 10m | 9.6 | 285.4 |  | 2739.84

## 未计价材料表
未计价材料表
工程名称:西彭厂房新风系统检修维护 | [5 empty] | 第 1 页 共 1 页
序号 | 材料名称 | 数量 | 单位 | 市场价 | 市场价合价 |  | 备注
1 | 空调冷凝水 DN20 | 94.024 | m | 1.62 | 152.32
2 | 空调冷凝水 DN25 | 89.936 | m | 2.14 | 192.46
3 | 空调冷凝水 DN32 | 91.8 | m | 3.68 | 337.82
4 | 空调冷凝水 DN40 | 95.88 | m | 4.83 | 463.1
5 | 空调冷凝水 DN50 | 97.92 | m | 6.44 | 630.6
6 | 塑料管件 DN20 | 59.984 | 个 | 0.8 | 47.99
7 | 塑料管件 DN25 | 51.04 | 个 | 1.07 | 54.61
8 | 塑料管件 DN32 | 61.2 | 个 | 1.84 | 112.61
9 | 塑料管件 DN40 | 51.982 | 个 | 2.4 | 124.76
10 | 塑料管件 DN50 | 43.392 | 个 | 3.22 | 139.72
11 | 新风口800*250 | 52 | 个 | 81 | 4212
12 | 氟系统补加氟 | 46 | kg | 32 | 1472
| 合 计 |  |  |  | 7939.99