## 封-1 招标工程量清单
|  | 电气设备安装工程 |  | 工程 | 封-1
招标工程量清单
招 标 人： |  |  | 工程造价 咨 询 人：
| (单位盖章) |  |  |  |  | (单位资质专用章)
法定代表人 或其授权人： |  |  | 法定代表人 或其授权人：
| (签字或盖章) |  |  |  |  | (签字或盖章)
编 制 人： |  |  | 审 核 人：
| (造价人员签字盖专用章) |  |  |  |  | (造价工程师签字盖专用章)
时间： 年 月 日

## 表-01 工程计价总说明
表-01
工程计价总说明
工程名称：电气设备安装工程 |  | 第 1 页 共 1 页

## 表-04 单位工程工程量清单汇总表
表-04
单位工程工程量清单汇总表
工程名称：电气设备安装工程 |  |  | 第 1 页 共 1 页
序号 | 汇总内容 | 金额(元) |  | 其中：暂估价(元)
1 | 分部分项工程费
1.1 | C照明系统
1.2 | CUPS配电系统
1.3 | C监控系统
1.4 | C停车管理系统
2 | 措施项目费
2.1 | 其中：安全文明施工费
3 | 其他项目费
4 | 规费
5 | 税金
投标报价合计=1+2+3+4+5
注：1.本表适用于单位工程招标控制价或投标报价的汇总，如无单位工程划分，单项工程也使用本表汇总。 2.分部分项工程、措施项目中暂估价中应填写材料、工程设备暂估价，其他项目中暂估价应填写专业工程暂估价。

## 表-08 措施项目汇总表
表-08
措施项目汇总表
工程名称：电气设备安装工程 |  |  | 第 1 页 共 1 页
序号 | 项目名称 | 金额(元)
|  | 合价 |  | 其中：暂估价
1 | 施工技术措施项目
2 | 施工组织措施项目
2.1 | 其中：安全文明施工费
2.2 | 建设工程竣工档案编制费
措施项目费合计=1+2

## 表-09 分部分项工程项目清单计价表
表-09
分部分项工程项目清单计价表
工程名称：电气设备安装工程 | [5 empty] | 第 1 页 共 19 页
序号 | 项目编码 | 项目名称 | 项目特征 | 计量单位 | 工程量 |  | 金额（元）
[7 empty] | 综合单价 | 合价 | 其中:暂估价
| C | 照明系统
1 | 030404017001 | 照明配电箱 1000*600*400mm | [项目特征] 1.名称:照明配电箱 2.型号:Pe=8.0KW Kx=0.9 Cos%%C=0.8 Pj=7.2KW Ijs=13.67A 3.规格:1000*600*400mm 4.安装方式:距地1.5m挂墙安装 [工作内容] 1.本体安装 2.焊、压接线端子 3.补刷(喷)油漆 4.接地 | 台 | 2
2 | 030408001001 | 电力电缆 YJV-0.6/1KV-5x16mm2 | [项目特征] 1.名称:电力电缆 2.型号:YJV 3.规格:5x16mm2 4.材质:铜芯 5.敷设方式、部位:穿管 6.电压等级(kV):0.6/1KV 7.其他:满足设计及规范要求 [工作内容] 1.电缆敷设 | m | 250
3 | 030411001001 | 电缆配管 SC50 | [项目特征] 1.名称:电缆配管 2.材质、规格:SC50 3.敷设方式:埋地 4.其他:满足设计及规范要求 [工作内容] 1.电线管路敷设 | m | 250
本页小计
表-09
分部分项工程项目清单计价表
工程名称：电气设备安装工程 | [5 empty] | 第 2 页 共 19 页
序号 | 项目编码 | 项目名称 | 项目特征 | 计量单位 | 工程量 |  | 金额（元）
[7 empty] | 综合单价 | 合价 | 其中:暂估价
4 | 030412001001 | 路灯 | [项目特征] 1.名称:路灯 2.灯杆高度:8m 3.功率:150W 4.材质:Q235碳素结构钢 5.灯杆厚度:4mm 6.类型:单臂弯杆灯 7.金属构件:防腐处理，构件应接地 8.其他:满足设计及规范要求 [工作内容] 1.本体安装 | 套 | 12
5 | 040504002001 | 路灯基础 | [项目特征] 1.名称:路灯基础 2.规格:500*500*1500mm 3.混凝土强度等级:灯杆基础采用现浇，砼为C20级，基础配筋净保护厚度为35mm，主筋为HRB400级钢筋 4.其他:满足设计及规范要求 [工作内容] 1.模板制作、安装、拆除 2.混凝土拌和、运输、浇筑、养护 3.钢筋及预埋件制作、安装 4.引上管安装 5.接地引下连接线 | 座 | 12
本页小计
表-09
分部分项工程项目清单计价表
工程名称：电气设备安装工程 | [5 empty] | 第 3 页 共 19 页
序号 | 项目编码 | 项目名称 | 项目特征 | 计量单位 | 工程量 |  | 金额（元）
[7 empty] | 综合单价 | 合价 | 其中:暂估价
6 | 030408001002 | 电力电缆 YJV-0.6/1KV-3x6mm2 | [项目特征] 1.名称:电力电缆 2.型号:YJV 3.规格:3x6mm2 4.材质:铜芯 5.敷设方式、部位:穿管 6.电压等级(kV):0.6/1KV 7.其他:满足设计及规范要求 [工作内容] 1.电缆敷设 | m | 405.51
7 | 030408001003 | 电力电缆 YJV-0.6/1KV-3x4mm2 | [项目特征] 1.名称:电力电缆 2.型号:YJV 3.规格:3x4mm2 4.材质:铜芯 5.敷设方式、部位:穿管 6.电压等级(kV):0.6/1KV 7.其他:满足设计及规范要求 [工作内容] 1.电缆敷设 | m | 14.8
8 | 030411001002 | 电缆配管 PC32 | [项目特征] 1.名称:电缆配管 2.材质、规格:PC32 3.敷设方式:埋地 4.其他:满足设计及规范要求 [工作内容] 1.电线管路敷设 | m | 420.31
| C | UPS配电系统
本页小计
表-09
分部分项工程项目清单计价表
工程名称：电气设备安装工程 | [5 empty] | 第 4 页 共 19 页
序号 | 项目编码 | 项目名称 | 项目特征 | 计量单位 | 工程量 |  | 金额（元）
[7 empty] | 综合单价 | 合价 | 其中:暂估价
1 | 080608003001 | UPS电源 | [项目特征] 1.名称:UPS电源 2.规格:1600W 3.型号:详设计 4.容量:3KVA [工作内容] 1.本体安装、调测 2.附件安装 3.连接 4.运输 | 台 | 2
2 | 030404017002 | UPS配电箱 | [项目特征] 1.名称:UPS电源箱 2.型号:500*300*800mm 3.接线端子材质、规格:综合考虑 4.端子板外部接线材质、规格:综合考虑 5.安装方式:悬挂嵌入式 [工作内容] 1.本体安装 2.焊、压接线端子 3.补刷(喷)油漆 4.接地 | 台 | 2
3 | 030408001004 | 电力电缆 ZC-YJV-3x6mm2 | [项目特征] 1.名称:电力电缆 2.型号:ZC-BV 3.规格:3x6mm2 4.材质:铜芯 5.敷设方式、部位:穿管 6.电压等级(kV):0.6/1KV 7.其他:满足设计及规范要求 [工作内容] 1.电缆敷设 | m | 270
本页小计
表-09
分部分项工程项目清单计价表
工程名称：电气设备安装工程 | [5 empty] | 第 5 页 共 19 页
序号 | 项目编码 | 项目名称 | 项目特征 | 计量单位 | 工程量 |  | 金额（元）
[7 empty] | 综合单价 | 合价 | 其中:暂估价
4 | 030411001003 | 电缆配管 SC32 | [项目特征] 1.名称:电缆配管 2.材质、规格:SC32 3.敷设方式:埋地 4.其他:满足设计及规范要求 [工作内容] 1.电线管路敷设 | m | 377.24
5 | 030501003001 | 停车场管理系统1设备 | [项目特征] 1.名称:停车场管理系统1设备 2.类别:一体机车牌识别 3.回路数:16路 4.规格:1KW [工作内容] 1.本体安装 2.单体调试 | 台 | 2
6 | 030501003002 | 停车场管理系统2设备 | [项目特征] 1.名称:停车场管理系统2设备 2.类别:一体机车牌识别 3.回路数:16路 4.规格:1KW [工作内容] 1.本体安装 2.单体调试 | 台 | 2
7 | 030414007001 | 监控电源 | [项目特征] 1.名称:监控电源 2.类型:12V,2A 3.容量:详设计 [工作内容] 1.调试 | 系统 | 2
本页小计
表-09
分部分项工程项目清单计价表
工程名称：电气设备安装工程 | [5 empty] | 第 6 页 共 19 页
序号 | 项目编码 | 项目名称 | 项目特征 | 计量单位 | 工程量 |  | 金额（元）
[7 empty] | 综合单价 | 合价 | 其中:暂估价
8 | 030411004001 | 配线 ZC-RVV-3x4mm2 | [项目特征] 1.名称:配线 2.配线形式:穿管 3.型号:ZC-RVV 4.规格:3x4mm2 5.材质:铜芯 6.其他:满足设计及规范要求 [工作内容] 1.配线 | m | 165.24
| C | 监控系统
1 | 030504001001 | 管理服务器 | [项目特征] 1.名称:管理服务器 2.类别:4核，16G 3.规格:详设计 4.安装方式:详设计 [工作内容] 1.安装调试 | 台 | 2
2 | 030504001002 | 发卡器 | [项目特征] 1.名称:发卡器 2.类别:A2，id卡 3.规格:详设计 4.安装方式:详设计 [工作内容] 1.安装调试 | 台 | 2
3 | 030502008001 | 1x4芯铠装光纤 | [项目特征] 1.名称:铠装光纤 2.规格:1x4芯 3.安装方式:详设计 [工作内容] 1.气流吹放 2.标记 | m | 21
本页小计
表-09
分部分项工程项目清单计价表
工程名称：电气设备安装工程 | [5 empty] | 第 7 页 共 19 页
序号 | 项目编码 | 项目名称 | 项目特征 | 计量单位 | 工程量 |  | 金额（元）
[7 empty] | 综合单价 | 合价 | 其中:暂估价
4 | 030502008002 | 3x4芯铠装光纤 | [项目特征] 1.名称:铠装光纤 2.规格:1x4芯 3.安装方式:详设计 [工作内容] 1.气流吹放 2.标记 | m | 23
5 | 030503001001 | 视频综合管理平台 | [项目特征] 1.名称:视频综合管理平台 2.类别:256路输出 3.功能:详设计 4.控制点数量:详设计 5.调试要求:详设计 [工作内容] 1.本体组装、连接 2.系统软件安装 3.单体调整 4.系统联调 5.接地 | 系统 | 2
6 | 030507013001 | 16路网络硬盘录像机 | [项目特征] 1.名称:网络硬盘录像机 2.参数:8T，16路 3.其他:满足设计及规范要求 [工作内容] 1.本体安装 2.单体调试 | 台 | 2
本页小计
表-09
分部分项工程项目清单计价表
工程名称：电气设备安装工程 | [5 empty] | 第 8 页 共 19 页
序号 | 项目编码 | 项目名称 | 项目特征 | 计量单位 | 工程量 |  | 金额（元）
[7 empty] | 综合单价 | 合价 | 其中:暂估价
7 | 030501004001 | 监控硬盘4T | [项目特征] 1.名称:监控硬盘 2.容量:4T 3.其他:满足设计及规范要求 [工作内容] 1.本体安装 2.单体调试 | 台 | 16
8 | 030501012001 | 12口全光核心交换机 | [项目特征] 1.名称:交换机 2.参数:12口全光核心 3.其他:满足设计及规范要求 [工作内容] 1.本体安装 2.单体调试 | 台 | 2
9 | 031101019001 | 12口光纤配线架 | [项目特征] 1.类型:光纤配线架 2.型号、规格:12口 3.容量:详设计 4.其他:满足设计及规范要求 [工作内容] 1.安装 2.穿线板 3.滑梯 | 架 | 2
10 | 080901008001 | 数据理线器 | [项目特征] 1.名称:数据理线器 2.规格:6个装 3.类型:详设计 [工作内容] 1.安装、调试 2.连接 3.标识 4.运输 | 台 | 2
本页小计
表-09
分部分项工程项目清单计价表
工程名称：电气设备安装工程 | [5 empty] | 第 9 页 共 19 页
序号 | 项目编码 | 项目名称 | 项目特征 | 计量单位 | 工程量 |  | 金额（元）
[7 empty] | 综合单价 | 合价 | 其中:暂估价
11 | 030404035001 | PDU插座 | [项目特征] 1.名称:PDU插座 2.材质:6个插口 3.规格:详设计 4.其他:满足设计及规范要求 [工作内容] 1.本体安装 | 个 | 2
12 | 080906004001 | DC12V 3A电源 | [项目特征] 1.名称:电源 2.规格:详设计 3.型号:DC12V 3A [工作内容] 1.安装、调试 2.连接 3.运输 | 台 | 12
13 | 030501012002 | 8口交换机 | [项目特征] 1.名称:交换机 2.参数:8口 3.其他:满足设计及规范要求 [工作内容] 1.本体安装 2.单体调试 | 台 | 2
本页小计
表-09
分部分项工程项目清单计价表
工程名称：电气设备安装工程 | [5 empty] | 第 10 页 共 19 页
序号 | 项目编码 | 项目名称 | 项目特征 | 计量单位 | 工程量 |  | 金额（元）
[7 empty] | 综合单价 | 合价 | 其中:暂估价
14 | 040205020001 | 半球摄像机 | [项目特征] 1.类型:半球摄像机 2.规格、型号:1、采用高性能400万像素1/3英寸CMOS图像传感器，低照度效果好，图像清晰度高 2、可输出400万(2560×1440)@25fps，最大可输出400万(2688×1520)@20fps 3、支持H.265编码，压缩比高，实现超低码流传输 4、内置高效暖光补光灯，最大补光监控距离30米 5、支持DC12V供电方式,支持IP67防护等级 [工作内容] 1.安装 2.调试 | 台 | 9
本页小计
表-09
分部分项工程项目清单计价表
工程名称：电气设备安装工程 | [5 empty] | 第 11 页 共 19 页
序号 | 项目编码 | 项目名称 | 项目特征 | 计量单位 | 工程量 |  | 金额（元）
[7 empty] | 综合单价 | 合价 | 其中:暂估价
15 | 040205020002 | 枪型摄像机 | [项目特征] 1.类型:室外枪式摄像机 2.规格、型号:1、采用高性能400万像素1/3英寸CMOS图像传感器，低照度效果好，图像清晰度高 2、可输出400万(2560×1440)@25fps，最大可输出400万(2688×1520)@20fps 3、支持H.265编码，压缩比高，超低码流 4、内置高效暖光补光灯，最大补光监控距离30米 5、支持DC12V/POE供电方式；支持IP67防护等级 3.支架形式:包含支架，支架样式详设计 [工作内容] 1.安装 2.调试 | 台 | 9
16 | 030502009001 | 光纤跳线 | [项目特征] 1.名称:光纤跳线 2.类别:SC-SC单模光纤 3.规格:综合考虑 [工作内容] 1.插接跳线 2.整理跳线 | 条 | 2
17 | 030502009002 | 数据跳线 | [项目特征] 1.名称:数据跳线 2.类别:CAT6类 3.规格:详设计 [工作内容] 1.插接跳线 2.整理跳线 | 条 | 2
本页小计
表-09
分部分项工程项目清单计价表
工程名称：电气设备安装工程 | [5 empty] | 第 12 页 共 19 页
序号 | 项目编码 | 项目名称 | 项目特征 | 计量单位 | 工程量 |  | 金额（元）
[7 empty] | 综合单价 | 合价 | 其中:暂估价
18 | 030411004002 | 网线 CAT6 UTP 4P | [项目特征] 1.名称:网线 2.配线形式:详设计 3.型号:CAT6 UTP 4P 4.规格:详设计 5.材质:双绞线 6.其他:满足设计及规范要求 [工作内容] 1.配线 | m | 275
19 | 030411004003 | 电源线 RVV-2x1.5mm2 | [项目特征] 1.名称:电源线 2.配线形式:详设计 3.型号:RVV 4.规格:2x1.5mm2 5.材质:铜芯 6.其他:满足设计及规范要求 [工作内容] 1.配线 | m | 286
20 | 031102006001 | 避雷器 | [项目特征] 1.名称:避雷器 2.规格:80KVA，4P，220V 3.型号:详设计 [工作内容] 1.安装 | 个 | 2
本页小计
表-09
分部分项工程项目清单计价表
工程名称：电气设备安装工程 | [5 empty] | 第 13 页 共 19 页
序号 | 项目编码 | 项目名称 | 项目特征 | 计量单位 | 工程量 |  | 金额（元）
[7 empty] | 综合单价 | 合价 | 其中:暂估价
21 | 040205003001 | 监控立杆h=4m | [项目特征] 1.名称:监控立杆 2.厚度:2mm 3.材质:Q235碳素钢 4.规格尺寸:h=4m 5.其他:满足设计及规范要求 [工作内容] 1.底盘及杆件安装 2.安装 | 套 | 18
22 | 030411001004 | 配管 PC25 | [项目特征] 1.名称:配管 2.材质、材质:PC25 3.敷设方式:详设计 [工作内容] 1.电线管路敷设 | m | 2
| C | 停车管理系统
1 | 030507016001 | 停车场管理计算机 | [项目特征] 1.名称:停车场管理计算机 2.类别:内置停车系统管理软件 3.规格:详设计 [工作内容] 1.本体安装 2.单体调试 | 台 | 2
2 | 030502008003 | 4芯单模光纤 | [项目特征] 1.名称:4芯单模光纤 2.规格:4芯单模 3.安装方式:详设计 [工作内容] 1.气流吹放 2.标记 | m | 2
本页小计
表-09
分部分项工程项目清单计价表
工程名称：电气设备安装工程 | [5 empty] | 第 14 页 共 19 页
序号 | 项目编码 | 项目名称 | 项目特征 | 计量单位 | 工程量 |  | 金额（元）
[7 empty] | 综合单价 | 合价 | 其中:暂估价
3 | 030501005001 | 9U 机柜 500*600*450mm | [项目特征] 1.名称:机柜 2.类别:9U 3.规格:500*600*450mm [工作内容] 1.本体安装 2.接电源线、保护地线、功能地线 | 台 | 2
4 | 030501012003 | 12口千兆交换机 | [项目特征] 1.名称:12口千兆交换机 2.规格:12口 3.功能调试要求:48W [工作内容] 1.本体安装 2.单体调试 | 台 | 2
5 | 030502013001 | 8口光纤盒 | [项目特征] 1.名称:光纤盒 2.类别:详设计 3.规格:8口 4.安装方式:详设计 [工作内容] 1.端接模块 2.安装面板 | 个 | 2
6 | 080609004001 | 光模块 | [项目特征] 1.名称:光模块 2.规格:千兆单模光纤LC接口 3.类型:详设计 [工作内容] 1.安装、调试 2.连接 3.运输 | 台 | 2
本页小计
表-09
分部分项工程项目清单计价表
工程名称：电气设备安装工程 | [5 empty] | 第 15 页 共 19 页
序号 | 项目编码 | 项目名称 | 项目特征 | 计量单位 | 工程量 |  | 金额（元）
[7 empty] | 综合单价 | 合价 | 其中:暂估价
7 | 030404035002 | 普通插排 | [项目特征] 1.名称:普通插排 2.材质:详设计 3.规格:6位五孔插排 4.其他:满足设计及规范要求 [工作内容] 1.本体安装 | 个 | 2
8 | 030904016001 | 3KVA UPS电源主机 | [项目特征] 1.名称:UPS电源主机 2.容量:3KVA 3.安装方式:落地 4.其他:满足设计及规范要求 [工作内容] 1.安装 2.调试 3.基础型钢的制作、安装 | 套 | 2
9 | 030404017003 | UPS配电箱 | [项目特征] 1.名称:UPS电源箱 2.型号:500*300*800mm 3.接线端子材质、规格:详设计 4.端子板外部接线材质、规格:详设计 5.安装方式:悬挂嵌入式 [工作内容] 1.本体安装 2.焊、压接线端子 3.补刷(喷)油漆 4.接地 | 台 | 2
本页小计
表-09
分部分项工程项目清单计价表
工程名称：电气设备安装工程 | [5 empty] | 第 16 页 共 19 页
序号 | 项目编码 | 项目名称 | 项目特征 | 计量单位 | 工程量 |  | 金额（元）
[7 empty] | 综合单价 | 合价 | 其中:暂估价
10 | 030411004004 | 配线 WDZC-BYJ-3x6mm2 | [项目特征] 1.名称:配线 2.配线形式:穿管 3.型号:WDZC-BYJ 4.规格:3x6mm2 5.材质:铜芯 6.配线部位:详设计 7.配线线制:详设计 8.钢索材质、规格:详设计 [工作内容] 1.配线 | m | 2
11 | 030411001005 | 配管 PVC32 | [项目特征] 1.名称:配管 2.材质、规格:PVC32 3.敷设方式:详设计 4.其他:满足设计及规范要求 [工作内容] 1.电线管路敷设 | m | 2
12 | 030411004005 | 网线 2*UTP6 | [项目特征] 1.名称:网线 2.配线形式:详设计 3.型号: 2*UTP6 4.规格:详设计 5.材质:双绞线 6.其他:满足设计及规范要求 [工作内容] 1.配线 | m | 42.16
本页小计
表-09
分部分项工程项目清单计价表
工程名称：电气设备安装工程 | [5 empty] | 第 17 页 共 19 页
序号 | 项目编码 | 项目名称 | 项目特征 | 计量单位 | 工程量 |  | 金额（元）
[7 empty] | 综合单价 | 合价 | 其中:暂估价
13 | 030411004006 | 电源线 RVV-3x1.5mm2 | [项目特征] 1.名称:电源线 2.配线形式:详设计 3.型号:RVV 4.规格:3x1.5mm2 5.材质:铜芯 6.其他:满足设计及规范要求 [工作内容] 1.配线 | m | 69
14 | 030411004007 | 电源线 RVV-2x1.0mm2 | [项目特征] 1.名称:电源线 2.配线形式:详设计 3.型号:RVV 4.规格:2x1.0mm2 5.材质:铜芯 6.其他:满足设计及规范要求 [工作内容] 1.配线 | m | 56
15 | 030411001006 | 配管 PVC20 | [项目特征] 1.名称:配管 2.材质、规格:PVC20 3.敷设方式:详设计 4.其他:满足设计及规范要求 [工作内容] 1.电线管路敷设 | m | 94
16 | 030507005001 | 入口识别地感 | [项目特征] 1.名称:入口识别地感 2.规格:雷达毫米波79G 3.类别:详设计 [工作内容] 1.本体安装 2.单体调试 | 台 | 2
本页小计
表-09
分部分项工程项目清单计价表
工程名称：电气设备安装工程 | [5 empty] | 第 18 页 共 19 页
序号 | 项目编码 | 项目名称 | 项目特征 | 计量单位 | 工程量 |  | 金额（元）
[7 empty] | 综合单价 | 合价 | 其中:暂估价
17 | 030507005002 | 出口识别地感 | [项目特征] 1.名称:出口识别地感 2.规格:雷达毫米波79G 3.类别:详设计 [工作内容] 1.本体安装 2.单体调试 | 台 | 2
18 | 030411004008 | BVR 1.5mm2 地感线 | [项目特征] 1.名称:地感线 2.配线形式:详设计 3.型号:BVR 4.规格:1.5mm2 5.材质:铜芯 6.其他:满足设计及规范要求 [工作内容] 1.配线 | m | 61
19 | 040205022001 | 入口道闸 | [项目特征] 1.名称:入口道闸 2.类型:直杆道闸 3.规格、型号:闸杆长度为3-6米，电源电压为220V，材质为不锈钢；该道闸具有手动按钮、无线遥控、停电手动摇把等多种操作方式，适用于各种环境温度范围，并且具备丰富的底层控制及状态返回指令，使收费系统电脑可对电闸作最完备的控制 4.其他:满足设计及规范要求 [工作内容] 1.安装 2.调试 | 套 | 2
本页小计
表-09
分部分项工程项目清单计价表
工程名称：电气设备安装工程 | [5 empty] | 第 19 页 共 19 页
序号 | 项目编码 | 项目名称 | 项目特征 | 计量单位 | 工程量 |  | 金额（元）
[7 empty] | 综合单价 | 合价 | 其中:暂估价
20 | 040205022002 | 出口道闸 | [项目特征] 1.名称:出口道闸 2.类型:直杆道闸 3.规格、型号:闸杆长度为3-6米，电源电压为220V，材质为不锈钢；该道闸具有手动按钮、无线遥控、停电手动摇把等多种操作方式，适用于各种环境温度范围，并且具备丰富的底层控制及状态返回指令，使收费系统电脑可对电闸作最完备的控制 4.其他:满足设计及规范要求 [工作内容] 1.安装 2.调试 | 套 | 2
本页小计
合 计

## 表-09 施工技术措施项目清单计价表
表-09
施工技术措施项目清单计价表
工程名称：电气设备安装工程 | [5 empty] | 第 1 页 共 1 页
序号 | 项目编码 | 项目名称 | 项目特征 | 计量单位 | 工程量 |  | 金额（元）
[7 empty] | 综合单价 | 合价 | 其中:暂估价
| 一 | 施工技术措施项目
本页小计
合 计

## 表-10 施工组织措施项目清单计价表
表-10
施工组织措施项目清单计价表
工程名称：电气设备安装工程 | [6 empty] | 第 1 页 共 1 页
序号 | 项目编码 | 项目名称 | 计算 基础 | 费率 (%) | 金额 (元) | 调整 费率 (%) |  | 调整后 金额 (元) | 备注
1 | 031302B02001 | 组织措施费
2 | 031302001001 | 安全文明施工费
3 | 031302B03001 | 建设工程竣工档案编制费
合 计
注：1.计算基础和费用标准按本市有关费用定额或文件执行。 2.根据施工方案计算的措施费，可不填写“计算基础”和“费率”的数值，只填写“金额”数值，但应在备注栏说明施工 方案出处或计算方法。

## 表-11 其他项目清单计价汇总表
表-11
其他项目清单计价汇总表
工程名称：电气设备安装工程 |  |  |  | 第 1 页 共 1 页
序号 | 项目名称 | 计量单位 | 金额(元) |  | 备注
1 | 暂列金额 | 项 |  |  | 明细详见 表-11-1
2 | 暂估价 | 项
2.1 | 材料(工程设备)暂估价 | 项 | -- |  | 明细详见 表-11-2
2.2 | 专业工程暂估价 | 项 |  |  | 明细详见 表-11-3
3 | 计日工 | 项 |  |  | 明细详见 表-11-4
4 | 总承包服务费 | 项 |  |  | 明细详见 表-11-5
5 | 索赔与现场签证 | 项 |  |  | 明细详见 表-11-6
合 计
注：材料、设备暂估单价进入清单项目综合单价，此处不汇总。

## 表-11-1 暂列金额明细表
表-11-1
暂列金额明细表
工程名称：电气设备安装工程 |  |  |  | 第 1 页 共 1 页
序号 | 项目名称 | 计量单位 | 暂定金额(元) |  | 备注
1
合 计 |  |  |  |  | —
注：此表由招标人填写，如不能详列，也可只列暂列金额总额，投标人应将上述暂列金额计入投标总价中。

## 表-11-2 材料(工程设备)暂估单价及调整表
表-11-2
材料（工程设备）暂估单价及调整表
工程名称：电气设备安装工程 | [9 empty] | 第 1 页 共 1 页
序号 | 材料(工程设备)名称、规格、型号 | 计量单位 | 数量 |  | 暂估价(元) |  | 调整价(元) |  | 差额±(元) |  |  | 备注
|  |  | 暂估数量 | 实际数量 | 单价 | 合价 | 单价 | 合价 | 单价 |  | 合价
注：1. 此表由招标人填写“暂估单价”，并在备注栏说明暂估价的材料、工程设备拟用在哪些清单项目上，投标人应将上述材料、工程设备暂估单价计入工程量清单综合单价报价中。 2. 材料包括原材料、燃料、构配件以及按规定应计入建筑安装工程造价的设备。

## 表-11-3 专业工程暂估价及结算价表
表-11-3
专业工程暂估价及结算价表
工程名称：电气设备安装工程 | [5 empty] | 第 1 页 共 1 页
序号 | 专业工程名称 | 工程内容 | 暂估金额（元） | 结算金额(元) | 差额±(元) |  | 备注
1
合 计 |  |  | 0 |  |  |  | —
注： 此表由招标人填写，投标人应将上述专业工程暂估价计入投标总价中。结算时按合同约定结算金额填写。

## 表-11-4 计日工表
表-11-4
计 日 工 表
工程名称：电气设备安装工程 | [5 empty] | 第 1 页 共 1 页
编号 | 项目名称 | 单位 | 暂定数量 | 实际数量 | 综合单价 （元） |  | 合价（元）
[7 empty] | 暂定 | 实际
1 | 人工
1.1
| 人工小计 |  | — |  | —
2 | 材料
2.1
| 材料小计 |  | — |  | —
3 | 机械
3.1
| 施工机械小计 |  | — |  | —
合 计
注：此表项目名称、暂定数量由招标人填写，编制招标控制价时，单价由招标人按有关计价规定确定；投标时，单价由 投标人自助报价，按暂定数量计算合价计入投标总价中。结算时，按发承包双方确认的实际数量计算合价。

## 表-11-5 总承包服务费计价表
表-11-5
总承包服务费计价表
工程名称：电气设备安装工程 | [5 empty] | 第 1 页 共 1 页
序号 | 项目名称 | 项目价值(元) | 服务内容 | 计算基础 | 费率(%) |  | 金额(元)
1 | 发包人发包专业工程
2 | 发包人供应材料
合 计
注：此表项目名称、服务内容由招标人填写，编制招标控制价时，费率及金额由招标人按有关计价规定确定；投标时，费率及金额由投标人自主报价，计入投标总价中。

## 表-11-6 索赔与现场签证计价汇总表
表-11-6
索赔与现场签证计价汇总表
工程名称：电气设备安装工程 | [5 empty] | 第 1 页 共 1 页
序号 | 索赔项目名称 | 计量单位 | 数量 | 单价（元） | 合价（元） |  | 索赔依据
1
本页小计 | [6 empty] | —
合 计 | [6 empty] | —
注：签证及索赔依据是指经双方认可的签证单和索赔依据的编号。

## 表-12 规费、税金项目计价表
表-12
规费、税金项目计价表
工程名称：电气设备安装工程 |  |  |  | 第 1 页 共 1 页
序号 | 项目名称 | 计算基础 | 费率(%) |  | 金额（元）
1 | 规费 | 专业工程规费（人）+机械（爆破）土石方规费（人+机）*0.072/费率+人工土石方规费（人）*0.082/费率
2 | 税金 | 2.1 + 2.2 + 2.3
2.1 | 增值税 | 分部分项工程费+措施项目费+其他项目费+规费-甲供材料费
2.2 | 附加税 | 增值税
2.3 | 环境保护税 | 按实计算
合计