## 封-1 招标工程量清单
|  | 建筑工程 |  | 工程 | 封-1
招标工程量清单
招 标 人： |  |  | 工程造价 咨 询 人：
| (单位盖章) |  |  |  |  | (单位资质专用章)
法定代表人 或其授权人： |  |  | 法定代表人 或其授权人：
| (签字或盖章) |  |  |  |  | (签字或盖章)
编 制 人： |  |  | 审 核 人：
| (造价人员签字盖专用章) |  |  |  |  | (造价工程师签字盖专用章)
时间： 年 月 日

## 表-01 工程计价总说明
表-01
工程计价总说明
工程名称：建筑工程 |  | 第 1 页 共 1 页

## 表-04 单位工程工程量清单汇总表
表-04
单位工程工程量清单汇总表
工程名称：建筑工程 |  |  | 第 1 页 共 1 页
序号 | 汇总内容 | 金额(元) |  | 其中：暂估价(元)
1 | 分部分项工程费
1.1 | 原有场地修补拆除
1.2 | 新建工程
1.3 | 成品设施
2 | 措施项目费
2.1 | 其中：安全文明施工费
3 | 其他项目费
4 | 规费
5 | 税金
投标报价合计=1+2+3+4+5
注：1.本表适用于单位工程招标控制价或投标报价的汇总，如无单位工程划分，单项工程也使用本表汇总。 2.分部分项工程、措施项目中暂估价中应填写材料、工程设备暂估价，其他项目中暂估价应填写专业工程暂估价。

## 表-08 措施项目汇总表
表-08
措施项目汇总表
工程名称：建筑工程 |  |  | 第 1 页 共 1 页
序号 | 项目名称 | 金额(元)
|  | 合价 |  | 其中：暂估价
1 | 施工技术措施项目
2 | 施工组织措施项目
2.1 | 其中：安全文明施工费
2.2 | 建设工程竣工档案编制费
措施项目费合计=1+2

## 表-09 分部分项工程项目清单计价表
表-09
分部分项工程项目清单计价表
工程名称：建筑工程 | [5 empty] | 第 1 页 共 6 页
序号 | 项目编码 | 项目名称 | 项目特征 | 计量单位 | 工程量 |  | 金额（元）
[7 empty] | 综合单价 | 合价 | 其中:暂估价
原有场地修补拆除
1 | 041001001001 | 清理局部破损路面 | [项目特征] 1.部位:原有路面发生裂缝、剥落、塌陷等情况的位置 2.做法:切缝、拆除、清理 3.场内运距:场内运输综合考虑（含二次、多次转运） 4.其他:满足设计及规范要求 5.计量规则:按拆除、清理前天然密实体积计算 [工作内容] 1.拆除、清理 2.运输 | m3 | 216
2 | 040202011001 | 原有道路碎石垫层修复 | [项目特征] 1.石料规格:与原有道路一致，满足设计及规范要求 2.其他:满足设计及规范要求 [工作内容] 1.运输 2.铺筑 3.找平 4.碾压 | m3 | 32
3 | 040203007001 | 原有道路C30砼路面修复 | [项目特征] 1.混凝土强度等级:C30商品砼 2.掺和料:满足设计及规范要求 3.嵌缝材料:满足设计及规范要求 4.其他:满足设计及规范要求 [工作内容] 1.混凝土拌和、运输、浇筑 2.路面养护 | m3 | 360
本页小计
表-09
分部分项工程项目清单计价表
工程名称：建筑工程 | [5 empty] | 第 2 页 共 6 页
序号 | 项目编码 | 项目名称 | 项目特征 | 计量单位 | 工程量 |  | 金额（元）
[7 empty] | 综合单价 | 合价 | 其中:暂估价
4 | 041001007001 | 拆除砖围墙 | [项目特征] 1.砌体名称:砖围墙 2.砌体材质:红砖 3.拆除高度:3m以内 4.场内运距:综合考虑，包干 5.其他:满足设计及规范要求 [工作内容] 1.拆除、清理 2.运输 | m3 | 111.73
5 | 041001007002 | 拆除砖砌花池 | [项目特征] 1.砌体名称:砖砌花池 2.砌体材质:红砖 3.拆除高度:2m以内 4.场内运距:综合考虑，包干 5.其他:满足设计及规范要求 [工作内容] 1.拆除、清理 2.运输 | m3 | 15
6 | 041001008001 | 拆除消防水池 | [项目特征] 1.结构形式:钢筋混凝土 2.拆除高度:2m以内 3.场内运距:综合考虑，包干 4.其他:满足设计及规范要求 [工作内容] 1.拆除、清理 2.运输 | m3 | 25
本页小计
表-09
分部分项工程项目清单计价表
工程名称：建筑工程 | [5 empty] | 第 3 页 共 6 页
序号 | 项目编码 | 项目名称 | 项目特征 | 计量单位 | 工程量 |  | 金额（元）
[7 empty] | 综合单价 | 合价 | 其中:暂估价
7 | 011201001001 | 砖围墙一般抹灰 | [项目特征] 1.墙体类型:砖围墙 2.基层处理:清理原有破损面层 3.底层厚度、砂浆配合比:30mm厚1:3水泥砂浆 4.其他:满足设计及规范要求 [工作内容] 1.基层清理 2.砂浆制作、运输 3.底层抹灰 4.抹装饰面 | m2 | 1544.72
8 | 050101007001 | 清除地被植物 | [项目特征] 1.植物、构筑物种类:综合考虑 2.场内运距:综合考虑，包干 [工作内容] 1.清除植物、原有地面构筑物清理 2.废弃物运输 3.场地清理 | m2 | 200
新建工程
1 | 040205006001 | 热熔标线 | [项目特征] 1.材料品种:白色热熔漆 2.工艺:满足设计及规范要求 3.线型:综合考虑 4.其他:满足设计及规范要求 [工作内容] 1.清扫 2.放样 3.画线 4.护线 | m2 | 846.21
本页小计
表-09
分部分项工程项目清单计价表
工程名称：建筑工程 | [5 empty] | 第 4 页 共 6 页
序号 | 项目编码 | 项目名称 | 项目特征 | 计量单位 | 工程量 |  | 金额（元）
[7 empty] | 综合单价 | 合价 | 其中:暂估价
2 | 040205012001 | 金属围栏 | [项目特征] 1.类型:金属网围栏 2.规格、型号:围栏高1.8m 3.材料品种:Q235低碳冷拔钢丝网孔尺寸150×75mm，立柱角钢规格为50×50×5mm，立柱间距2500mm 4.基础、垫层：材料品种、厚度:C25混凝土基础 5.其他:满足设计及规范要求 [工作内容] 1.基础、垫层铺筑 2.制作、安装 | m | 221.69
3 | 040205019001 | 硬塑减速挡 | [项目特征] 1.材料品种:硬塑 2.规格、型号:宽390mm、高45mm 3.其他:满足设计及规范要求 [工作内容] 1.制作、安装 | m | 32.2
4 | 040205019002 | 橡胶车轮定位器 | [项目特征] 1.材料品种:橡胶 2.规格、型号:2000×160×100mm 3.其他:满足设计及规范要求 [工作内容] 1.制作、安装 | m | 416
成品设施
本页小计
表-09
分部分项工程项目清单计价表
工程名称：建筑工程 | [5 empty] | 第 5 页 共 6 页
序号 | 项目编码 | 项目名称 | 项目特征 | 计量单位 | 工程量 |  | 金额（元）
[7 empty] | 综合单价 | 合价 | 其中:暂估价
1 | 010607003001 | 铝合金玻璃雨棚 | [项目特征] 1.材料品种、规格:高强铝合金立柱、骨架，玻璃面板 2.雨篷宽度:3m 3.颜色样式:以甲方现场确认为准 4.其他:满足设计及规范要求 [工作内容] 1.安装 2.校正 3.预埋铁件及安螺栓 | m2 | 6.6
2 | 031004003001 | 洗手台 | [项目特征] 1.材质:304不锈钢 2.规格、类型:2000×600×800mm 3.组装形式:落地式安装 4.附件名称、数量:包含不锈钢洗手盆、水龙头、上下水管，具体配置以现场实际情况为准 5.其他:满足设计及规范要求 [工作内容] 1.器具安装 2.附件安装 | 组 | 1
3 | 031004012001 | 淋浴间（成品） | [项目特征] 1.材质、规格:加厚彩钢板、1100×1100×2300mm 2.组装形式:成品安装 3.附件名称、数量:包含60升电热水器一级节能、淋浴花洒、地漏、毛巾架、排气扇、灯、开关等 4.其他:满足设计及规范要求 [工作内容] 1.淋浴间安装 2.器具安装 3.附件安装 | 套 | 2
本页小计
表-09
分部分项工程项目清单计价表
工程名称：建筑工程 | [5 empty] | 第 6 页 共 6 页
序号 | 项目编码 | 项目名称 | 项目特征 | 计量单位 | 工程量 |  | 金额（元）
[7 empty] | 综合单价 | 合价 | 其中:暂估价
4 | 031004012002 | 厕所（成品） | [项目特征] 1.材质、规格:加厚彩钢板、1100×1100×2300mm 2.组装形式:成品安装 3.附件名称、数量:包含洗手盆、水龙头、陶瓷蹲便器、静音冲水箱、排气扇、灯、开关等 4.其他:满足设计及规范要求 [工作内容] 1.厕所安装 2.器具安装 3.附件安装 | 套 | 2
5 | 031004018001 | 300L开水机 | [项目特征] 1.类型:饮水机净水机一体开水器 2.型号、规格:300L 3.安装方式:落地式 4.其他:满足设计及规范要求 [工作内容] 1.安装 | 套 | 1
本页小计
合 计

## 表-09 施工技术措施项目清单计价表
表-09
施工技术措施项目清单计价表
工程名称：建筑工程 | [5 empty] | 第 1 页 共 1 页
序号 | 项目编码 | 项目名称 | 项目特征 | 计量单位 | 工程量 |  | 金额（元）
[7 empty] | 综合单价 | 合价 | 其中:暂估价
| 一 | 施工技术措施项目
本页小计
合 计

## 表-10 施工组织措施项目清单计价表
表-10
施工组织措施项目清单计价表
工程名称：建筑工程 | [6 empty] | 第 1 页 共 1 页
序号 | 项目编码 | 项目名称 | 计算 基础 | 费率 (%) | 金额 (元) | 调整 费率 (%) |  | 调整后 金额 (元) | 备注
1 | 041109001001 | 安全文明施工费
2 | 041109B23001 | 建设工程竣工档案编制费
3 | 041109B24001 | 组织措施费
合 计
注：1.计算基础和费用标准按本市有关费用定额或文件执行。 2.根据施工方案计算的措施费，可不填写“计算基础”和“费率”的数值，只填写“金额”数值，但应在备注栏说明施工 方案出处或计算方法。

## 表-11 其他项目清单计价汇总表
表-11
其他项目清单计价汇总表
工程名称：建筑工程 |  |  |  | 第 1 页 共 1 页
序号 | 项目名称 | 计量单位 | 金额(元) |  | 备注
1 | 暂列金额 | 项 |  |  | 明细详见 表-11-1
2 | 暂估价 | 项
2.1 | 材料(工程设备)暂估价 | 项 | -- |  | 明细详见 表-11-2
2.2 | 专业工程暂估价 | 项 |  |  | 明细详见 表-11-3
3 | 计日工 | 项 |  |  | 明细详见 表-11-4
4 | 总承包服务费 | 项 |  |  | 明细详见 表-11-5
5 | 索赔与现场签证 | 项 |  |  | 明细详见 表-11-6
合 计
注：材料、设备暂估单价进入清单项目综合单价，此处不汇总。

## 表-11-1 暂列金额明细表
表-11-1
暂列金额明细表
工程名称：建筑工程 |  |  |  | 第 1 页 共 1 页
序号 | 项目名称 | 计量单位 | 暂定金额(元) |  | 备注
1
合 计 |  |  |  |  | —
注：此表由招标人填写，如不能详列，也可只列暂列金额总额，投标人应将上述暂列金额计入投标总价中。

## 表-11-2 材料(工程设备)暂估单价及调整表
表-11-2
材料（工程设备）暂估单价及调整表
工程名称：建筑工程 | [9 empty] | 第 1 页 共 1 页
序号 | 材料(工程设备)名称、规格、型号 | 计量单位 | 数量 |  | 暂估价(元) |  | 调整价(元) |  | 差额±(元) |  |  | 备注
|  |  | 暂估数量 | 实际数量 | 单价 | 合价 | 单价 | 合价 | 单价 |  | 合价
注：1. 此表由招标人填写“暂估单价”，并在备注栏说明暂估价的材料、工程设备拟用在哪些清单项目上，投标人应将上述材料、工程设备暂估单价计入工程量清单综合单价报价中。 2. 材料包括原材料、燃料、构配件以及按规定应计入建筑安装工程造价的设备。

## 表-11-3 专业工程暂估价及结算价表
表-11-3
专业工程暂估价及结算价表
工程名称：建筑工程 | [5 empty] | 第 1 页 共 1 页
序号 | 专业工程名称 | 工程内容 | 暂估金额（元） | 结算金额(元) | 差额±(元) |  | 备注
1
合 计 |  |  | 0 |  |  |  | —
注： 此表由招标人填写，投标人应将上述专业工程暂估价计入投标总价中。结算时按合同约定结算金额填写。

## 表-11-4 计日工表
表-11-4
计 日 工 表
工程名称：建筑工程 | [5 empty] | 第 1 页 共 1 页
编号 | 项目名称 | 单位 | 暂定数量 | 实际数量 | 综合单价 （元） |  | 合价（元）
[7 empty] | 暂定 | 实际
1 | 人工
1.1
| 人工小计 |  | — |  | —
2 | 材料
2.1
| 材料小计 |  | — |  | —
3 | 机械
3.1
| 施工机械小计 |  | — |  | —
合 计
注：此表项目名称、暂定数量由招标人填写，编制招标控制价时，单价由招标人按有关计价规定确定；投标时，单价由 投标人自助报价，按暂定数量计算合价计入投标总价中。结算时，按发承包双方确认的实际数量计算合价。

## 表-11-5 总承包服务费计价表
表-11-5
总承包服务费计价表
工程名称：建筑工程 | [5 empty] | 第 1 页 共 1 页
序号 | 项目名称 | 项目价值(元) | 服务内容 | 计算基础 | 费率(%) |  | 金额(元)
1 | 发包人发包专业工程
2 | 发包人供应材料
合 计
注：此表项目名称、服务内容由招标人填写，编制招标控制价时，费率及金额由招标人按有关计价规定确定；投标时，费率及金额由投标人自主报价，计入投标总价中。

## 表-11-6 索赔与现场签证计价汇总表
表-11-6
索赔与现场签证计价汇总表
工程名称：建筑工程 | [5 empty] | 第 1 页 共 1 页
序号 | 索赔项目名称 | 计量单位 | 数量 | 单价（元） | 合价（元） |  | 索赔依据
1
本页小计 | [6 empty] | —
合 计 | [6 empty] | —
注：签证及索赔依据是指经双方认可的签证单和索赔依据的编号。

## 表-12 规费、税金项目计价表
表-12
规费、税金项目计价表
工程名称：建筑工程 |  |  |  | 第 1 页 共 1 页
序号 | 项目名称 | 计算基础 | 费率(%) |  | 金额（元）
1 | 规费 | 专业工程规费（人+机）+机械（爆破）土石方规费（人+机）*0.072/费率+人工土石方规费（人）*0.082/费率
2 | 税金 | 2.1 + 2.2 + 2.3
2.1 | 增值税 | 分部分项工程费+措施项目费+其他项目费+规费-甲供材料费
2.2 | 附加税 | 增值税
2.3 | 环境保护税 | 按实计算
合计