## 封-2 招标控制价
封-2 | 消防改造 | [5 empty] | 工程
招标控制价
招标控制价 |  | (小写): | 54,679.75
|  | (大写): | 伍万肆仟陆佰柒拾玖元柒角伍分
其中:安全文明施工费(小写): |  |  |  | 2274.78
(大写): |  |  |  | 贰仟贰佰柒拾肆元柒角捌分
招 标 人： |  |  |  |  | 工程造价 咨 询 人：
|  |  | (单位盖章) |  |  | (单位资质专用章)
法定代理人 或其授权人： |  |  |  |  | 法定代理人 或其授权人：
|  |  | (签字或盖章) |  |  | (签字或盖章)
编 制 人： |  |  |  |  | 复 核 人：
|  |  | (造价人员签字盖专用章) |  |  | (造价工程师签字盖专用章)
时间： 年 月 日

## 表-04 单位工程招标控制价汇总表
表-04
单位工程招标控制价汇总表
工程名称：消防改造 |  |  | 第 1 页 共 1 页
序号 | 汇总内容 | 金额(元) |  | 其中：暂估价(元)
1 | 分部分项工程费 | 43307.64
1.1 | C火灾自动报警系统 | 43307.64
2 | 措施项目费 | 4369.25
2.1 | 其中：安全文明施工费 | 2274.78
3 | 其他项目费
4 | 规费 | 1995.84 |  | －
5 | 税金 | 5007.02 |  | －
投标报价合计=1+2+3+4+5 |  | 54,679.75
注：1.本表适用于单位工程招标控制价或投标报价的汇总，如无单位工程划分，单项工程也使用本表汇总。 2.分部分项工程、措施项目中暂估价中应填写材料、工程设备暂估价，其他项目中暂估价应填写专业工程暂估价。

## 表-08 措施项目汇总表
表-08
措施项目汇总表
工程名称：消防改造 |  |  | 第 1 页 共 1 页
序号 | 项目名称 | 金额(元)
|  | 合价 |  | 其中：暂估价
1 | 施工技术措施项目 | 657.46
2 | 施工组织措施项目 | 3711.79
2.1 | 其中：安全文明施工费 | 2274.78
2.2 | 建设工程竣工档案编制费 | 212.89
措施项目费合计=1+2 |  | 4369.25

## 表-09 分部分项工程项目清单计价表
表-09
分部分项工程项目清单计价表
工程名称：消防改造 | [5 empty] | 第 1 页 共 9 页
序号 | 项目编码 | 项目名称 | 项目特征 | 计量单位 | 工程量 |  | 金额（元）
[7 empty] | 综合单价 | 合价 | 其中:暂估价
| C | 火灾自动报警系统
1 | 030904001001 | 感烟探测器 | [项目特征] 1.名称:感烟探测器 2.类型:LD3000E 3.安装方式:吸顶安装 4.其他:满足设计、规范、现场条件、达到使用功能等要求 [工作内容] 1.底座安装 2.探头安装 3.校接线 4.编码 5.探测器调试 | 个 | 8 |  | 72.71 | 581.68
2 | 030904001002 | 感温探测器 | [项目特征] 1.名称:感温探测器 2.类型:LD3300E 3.安装方式:吸顶安装 4.其他:满足设计、规范、现场条件、达到使用功能等要求 [工作内容] 1.底座安装 2.探头安装 3.校接线 4.编码 5.探测器调试 | 个 | 21 |  | 72.71 | 1526.91
本页小计 | [7 empty] | 2108.59
表-09
分部分项工程项目清单计价表
工程名称：消防改造 | [5 empty] | 第 2 页 共 9 页
序号 | 项目编码 | 项目名称 | 项目特征 | 计量单位 | 工程量 |  | 金额（元）
[7 empty] | 综合单价 | 合价 | 其中:暂估价
3 | 030904007001 | 火灾警报扬声器 | [项目特征] 1.名称:火灾警报扬声器 2.规格:LD7300 功率不小于3W 3.安装方式:吸顶安装 4.其他:满足设计、规范、现场条件、达到使用功能等要求 [工作内容] 1.安装 2.校接线 3.编码 4.调试 | 个 | 3 |  | 62.91 | 188.73
4 | 030904008002 | 单输入单输出模块 | [项目特征] 1.名称:单输入单输出模块 2.型号:JKM-YKS4210C 3.其他:满足设计、规范、现场条件、达到使用功能等要求 [工作内容] 1.安装 2.底座安装 3.校接线 4.编码 5.调试 | 个 | 13 |  | 291.18 | 3785.34
本页小计 | [7 empty] | 3974.07
表-09
分部分项工程项目清单计价表
工程名称：消防改造 | [5 empty] | 第 3 页 共 9 页
序号 | 项目编码 | 项目名称 | 项目特征 | 计量单位 | 工程量 |  | 金额（元）
[7 empty] | 综合单价 | 合价 | 其中:暂估价
5 | 030904005001 | 声光报警器 | [项目特征] 1.名称:声光报警器 2.型号:JBF-VM3372B 3.安装方式:底边距地2.4m安装 4.其他:满足设计、规范、现场条件、达到使用功能等要求 [工作内容] 1.安装 2.底座安装 3.校接线 4.编码 5.调试 | 个 | 6 |  | 112.47 | 674.82
6 | 030904006001 | 带电话插孔的手动报警按钮 | [项目特征] 1.名称:带电话插孔的手动报警按钮 2.型号:LD2000E(D) 3.安装方式:底边距地1.4m安装 4.其他:满足设计、规范、现场条件、达到使用功能等要求 [工作内容] 1.安装 2.底座安装 3.校接线 4.编码 5.调试 | 个 | 2 |  | 54.21 | 108.42
本页小计 | [7 empty] | 783.24
表-09
分部分项工程项目清单计价表
工程名称：消防改造 | [5 empty] | 第 4 页 共 9 页
序号 | 项目编码 | 项目名称 | 项目特征 | 计量单位 | 工程量 |  | 金额（元）
[7 empty] | 综合单价 | 合价 | 其中:暂估价
7 | 030904008003 | 短路隔离器 | [项目特征] 1.名称:短路隔离器 2.型号:JGD-YKS4171 3.安装方式:底边距地2.2m安装 4.其他:满足设计、规范、现场条件、达到使用功能等要求 [工作内容] 1.安装 2.编码 3.调试 | 个 | 2 |  | 233.98 | 467.96
8 | 030904011001 | 火灾显示盘 | [项目特征] 1.名称:火灾显示盘 2.型号:满足设计及规范要求 3.安装方式:底边距地1.4m安装 4.其他:满足设计、规范、现场条件、达到使用功能等要求 [工作内容] 1.本体安装 2.校接线、摇测绝缘电阻 3.排线、绑扎、导线标识 4.显示器安装 5.调试 | 台 | 1 |  | 601.18 | 601.18
9 | 030904006002 | 消防报警电话分机 | [项目特征] 1.名称:消防报警电话分机 2.安装方式:底边距地1.4m安装 3.其他:满足设计、规范、现场条件、达到使用功能等要求 [工作内容] 1.安装 2.校接线 3.编码 4.调试 | 个 | 2 |  | 78.36 | 156.72
本页小计 | [7 empty] | 1225.86
表-09
分部分项工程项目清单计价表
工程名称：消防改造 | [5 empty] | 第 5 页 共 9 页
序号 | 项目编码 | 项目名称 | 项目特征 | 计量单位 | 工程量 |  | 金额（元）
[7 empty] | 综合单价 | 合价 | 其中:暂估价
10 | 030404032001 | 消防端子箱 | [项目特征] 1.名称:消防端子箱 2.规格:满足设计及规范要求 3.安装方式:底边距地1.8m明装 4.其他:满足设计、规范、现场条件、达到使用功能等要求 [工作内容] 1.本体安装 2.焊、压接线端子 3.接线 | 台 | 1 |  | 190.55 | 190.55
11 | 030411006004 | 接线盒(钢制) | [项目特征] 1.名称:接线盒 2.材质:钢制 3.规格:综合考虑 4.安装形式:综合考虑 5.材料转移方式含二次转运和多次转运:综合考虑 6.其他:满足设计、规范、招标文件、现场条件、达到使用功能等要求 [工作内容] 1.本体安装 | 个 | 45 |  | 9.44 | 424.8
12 | 030904008004 | 消防电源监控模块 | [项目特征] 1.名称:消防电源监控模块 2.规格:EF-V 3.其他:满足设计、规范、招标文件、现场条件、达到使用功能等要求 [工作内容] 1.安装 2.校接线 3.编码 4.调试 | 个 | 1 |  | 357 | 357
本页小计 | [7 empty] | 972.35
表-09
分部分项工程项目清单计价表
工程名称：消防改造 | [5 empty] | 第 6 页 共 9 页
序号 | 项目编码 | 项目名称 | 项目特征 | 计量单位 | 工程量 |  | 金额（元）
[7 empty] | 综合单价 | 合价 | 其中:暂估价
13 | 030904008005 | 电气火灾监控模块 | [项目特征] 1.名称:电气火灾监控模块 2.规格:EF-R 3.其他:满足设计、规范、招标文件、现场条件、达到使用功能等要求 [工作内容] 1.安装 2.校接线 3.编码 4.调试 | 个 | 1 |  | 391.32 | 391.32
14 | 030411001010 | 配管 JDG20 | [项目特征] 1.名称:配管 2.材质、规格:JDG20 3.敷设方式:综合考虑 4.说明1:如遇暗敷或穿墙时，投标人须考虑凿槽打洞，待线管安装完毕后采取的填塞封堵费用都应包含在此综合单价内 5.说明2:含开槽及恢复、挂钢丝网 6.其他:满足设计、规范、现场条件、达到使用功能等要求 [工作内容] 1.管路敷设 2.穿引线 3.开槽、恢复、挂钢丝网 4.接地 | m | 527.9 |  | 14.1 | 7443.39
本页小计 | [7 empty] | 7834.71
表-09
分部分项工程项目清单计价表
工程名称：消防改造 | [5 empty] | 第 7 页 共 9 页
序号 | 项目编码 | 项目名称 | 项目特征 | 计量单位 | 工程量 |  | 金额（元）
[7 empty] | 综合单价 | 合价 | 其中:暂估价
15 | 030411004010 | 配线 WDUZCN-RYS-B1-2x1.5mm2 | [项目特征] 1.名称:配线 2.配线形式:管内 3.型号、规格:WDUZCN-RYS-B1-2x1.5mm2 4.材质:铜芯 5.其他:满足设计、规范、现场条件、达到使用功能等要求 [工作内容] 1.配线 | m | 1603.89 |  | 5.67 | 9094.06
16 | 030411004011 | 配线 WDZCN-RYJS-B1-2x1.5mm2 | [项目特征] 1.名称:配线 2.配线形式:管内 3.型号、规格:WDZCN-RYJS-B1-2x1.5mm2 4.材质:铜芯 5.其他:满足设计、规范、现场条件、达到使用功能等要求 [工作内容] 1.配线 | m | 143.71 |  | 5.67 | 814.84
17 | 030411004012 | 配线 WDZCN-RYJYP-B1-2x1.5mm2 | [项目特征] 1.名称:配线 2.配线形式:管内 3.型号、规格:WDZCN-RYJS-B1-2x1.5mm2 4.材质:铜芯 5.其他:满足设计、规范、现场条件、达到使用功能等要求 [工作内容] 1.配线 | m | 350 |  | 5.67 | 1984.5
本页小计 | [7 empty] | 11893.4
表-09
分部分项工程项目清单计价表
工程名称：消防改造 | [5 empty] | 第 8 页 共 9 页
序号 | 项目编码 | 项目名称 | 项目特征 | 计量单位 | 工程量 |  | 金额（元）
[7 empty] | 综合单价 | 合价 | 其中:暂估价
18 | 030411004013 | 配线 WDZCN-RYJSP-B1-2x1.5mm2 | [项目特征] 1.名称:配线 2.配线形式:管内 3.型号、规格:WDZCN-RYJS-B1-2x1.5mm2 4.材质:铜芯 5.其他:满足设计、规范、现场条件、达到使用功能等要求 [工作内容] 1.配线 | m | 700 |  | 5.67 | 3969
19 | 030411004014 | 配线 WDUZCN-RYS-B1-2x2.5mm2 | [项目特征] 1.名称:配线 2.配线形式:管内 3.型号、规格:WDUZCN-RYS-B1-2x2.5mm2 4.材质:铜芯 5.其他:满足设计、规范、现场条件、达到使用功能等要求 [工作内容] 1.配线 | m | 36.59 |  | 7.71 | 282.11
20 | 030411004015 | 配线 WDUZCN-BYJ-B1-2.5mm2 | [项目特征] 1.名称:配线 2.配线形式:管内 3.型号、规格:WDUZCN-BYJ-B1-2.5mm2 4.材质:铜芯 5.其他:满足设计、规范、现场条件、达到使用功能等要求 [工作内容] 1.配线 2.钢索架设(拉紧装置安装) 3.支持体(夹板、绝缘子、槽板等)安装 | m | 1613.52 |  | 4.01 | 6470.22
本页小计 | [7 empty] | 10721.33
表-09
分部分项工程项目清单计价表
工程名称：消防改造 | [5 empty] | 第 9 页 共 9 页
序号 | 项目编码 | 项目名称 | 项目特征 | 计量单位 | 工程量 |  | 金额（元）
[7 empty] | 综合单价 | 合价 | 其中:暂估价
21 | 030411004016 | 配线 WDZCN-BYJ-B1-2.5mm2 | [项目特征] 1.名称:配线 2.配线形式:管内 3.型号、规格:WDZCN-BYJ-B1-2.5mm2 4.材质:铜芯 5.其他:满足设计、规范、现场条件、达到使用功能等要求 [工作内容] 1.配线 2.钢索架设(拉紧装置安装) 3.支持体(夹板、绝缘子、槽板等)安装 | m | 287.42 |  | 3.83 | 1100.82
22 | 030905001001 | 自动报警系统调试 | [项目特征] 1.名称:自动报警系统调试 2.线制:满足设计及规范要求 [工作内容] 1.系统调试 | 系统 | 1 |  | 2693.27 | 2693.27
本页小计 | [7 empty] | 3794.09
合 计 | [7 empty] | 43307.64

## 表-09 施工技术措施项目清单计价表
表-09
施工技术措施项目清单计价表
工程名称：消防改造 | [5 empty] | 第 1 页 共 1 页
序号 | 项目编码 | 项目名称 | 项目特征 | 计量单位 | 工程量 |  | 金额（元）
[7 empty] | 综合单价 | 合价 | 其中:暂估价
| 一 | 施工技术措施项目 | [5 empty] | 657.46
1 | 031301017003 | 脚手架搭拆 | [项目特征] 1.搭设方式:综合考虑 2.搭设高度:综合考虑 3.脚手架材质:综合考虑 4.其他:包含消防工程所需的所有脚手架 [工作内容] 1.场内、场外材料搬运 2.搭、拆脚手架 3.拆除脚手架后材料的堆放 | 项 | 1 |  | 657.46 | 657.46
本页小计 | [7 empty] | 657.46
合 计 | [7 empty] | 657.46

## 表-10 施工组织措施项目清单计价表
表-10
施工组织措施项目清单计价表
工程名称：消防改造 | [6 empty] | 第 1 页 共 1 页
序号 | 项目编码 | 项目名称 | 计算 基础 | 费率 (%) | 金额 (元) | 调整 费率 (%) |  | 调整后 金额 (元) | 备注
1 | 031302B02001 | 组织措施费 | (分部分项人工费+技术措施人工费-机械（爆破）土石方人工费-机械（爆破）土石方人工费-人工土石方人工费-人工土石方技术措施人工费)+(机械（爆破）土石方人工费+机械（爆破）土石方机械费+机械（爆破）土石方人工费+机械（爆破）土石方机械费)*0.048/费率+(人工土石方人工费+人工土石方技术措施人工费)*0.0222/费率 | 11.04 | 1224.12
2 | 031302001001 | 安全文明施工费 | 分部分项人工费+人工价差_预算+技术措施人工费+技术措施人工价差_预算 | 19.23 | 2274.78
3 | 031302B03001 | 建设工程竣工档案编制费 | (分部分项人工费+技术措施人工费-机械（爆破）土石方人工费-机械（爆破）土石方人工费-人工土石方人工费-人工土石方技术措施人工费)+(机械（爆破）土石方人工费+机械（爆破）土石方机械费+机械（爆破）土石方人工费+机械（爆破）土石方机械费)*0.002/费率+(人工土石方人工费+人工土石方技术措施人工费)*0.0019/费率 | 1.92 | 212.89
合 计 |  |  |  |  | 3711.79
注：1.计算基础和费用标准按本市有关费用定额或文件执行。 2.根据施工方案计算的措施费，可不填写“计算基础”和“费率”的数值，只填写“金额”数值，但应在备注栏说明施工 方案出处或计算方法。

## 表-11 其他项目清单计价汇总表
表-11
其他项目清单计价汇总表
工程名称：消防改造 |  |  |  | 第 1 页 共 1 页
序号 | 项目名称 | 计量单位 | 金额(元) |  | 备注
1 | 暂列金额 | 项 |  |  | 明细详见 表-11-1
2 | 暂估价 | 项
2.1 | 材料(工程设备)暂估价 | 项 | -- |  | 明细详见 表-11-2
2.2 | 专业工程暂估价 | 项 |  |  | 明细详见 表-11-3
3 | 计日工 | 项 |  |  | 明细详见 表-11-4
4 | 总承包服务费 | 项 |  |  | 明细详见 表-11-5
5 | 索赔与现场签证 | 项 |  |  | 明细详见 表-11-6
合 计 |  |  | 0
注：材料、设备暂估单价进入清单项目综合单价，此处不汇总。

## 表-12 规费、税金项目计价表
表-12
规费、税金项目计价表
工程名称：消防改造 |  |  |  | 第 1 页 共 1 页
序号 | 项目名称 | 计算基础 | 费率(%) |  | 金额（元）
1 | 规费 | 专业工程规费（人）+机械（爆破）土石方规费（人+机）*0.072/费率+人工土石方规费（人）*0.082/费率 | 18 |  | 1995.84
2 | 税金 | 2.1 + 2.2 + 2.3 |  |  | 5007.02
2.1 | 增值税 | 分部分项工程费+措施项目费+其他项目费+规费-甲供材料费 | 9 |  | 4470.55
2.2 | 附加税 | 增值税 | 12 |  | 536.47
2.3 | 环境保护税 | 按实计算
合计 |  |  |  |  | 7002.86