## 封-2 招标控制价
封-2 | 电气改造 | [5 empty] | 工程
招标控制价
招标控制价 |  | (小写): | 127,230.85
|  | (大写): | 壹拾贰万柒仟贰佰叁拾元捌角伍分
其中:安全文明施工费(小写): |  |  |  | 2805.66
(大写): |  |  |  | 贰仟捌佰零伍元陆角陆分
招 标 人： |  |  |  |  | 工程造价 咨 询 人：
|  |  | (单位盖章) |  |  | (单位资质专用章)
法定代理人 或其授权人： |  |  |  |  | 法定代理人 或其授权人：
|  |  | (签字或盖章) |  |  | (签字或盖章)
编 制 人： |  |  |  |  | 复 核 人：
|  |  | (造价人员签字盖专用章) |  |  | (造价工程师签字盖专用章)
时间： 年 月 日

## 表-04 单位工程招标控制价汇总表
表-04
单位工程招标控制价汇总表
工程名称：电气改造 |  |  | 第 1 页 共 1 页
序号 | 汇总内容 | 金额(元) |  | 其中：暂估价(元)
1 | 分部分项工程费 | 107060.85
1.1 | 配电系统 | 60986.81
1.2 | 普通照明 | 27262.11
1.3 | 应急照明 | 7862.69
1.4 | 套管 | 305.81
1.5 | 开孔、开洞 | 251.32
1.6 | 室外电气部分 | 10392.11
2 | 措施项目费 | 6038.27
2.1 | 其中：安全文明施工费 | 2805.66
3 | 其他项目费
4 | 规费 | 2481.23 |  | －
5 | 税金 | 11650.5 |  | －
投标报价合计=1+2+3+4+5 |  | 127,230.85
注：1.本表适用于单位工程招标控制价或投标报价的汇总，如无单位工程划分，单项工程也使用本表汇总。 2.分部分项工程、措施项目中暂估价中应填写材料、工程设备暂估价，其他项目中暂估价应填写专业工程暂估价。

## 表-08 措施项目汇总表
表-08
措施项目汇总表
工程名称：电气改造 |  |  | 第 1 页 共 1 页
序号 | 项目名称 | 金额(元)
|  | 合价 |  | 其中：暂估价
1 | 施工技术措施项目 | 715.17
2 | 施工组织措施项目 | 5323.1
2.1 | 其中：安全文明施工费 | 2805.66
2.2 | 建设工程竣工档案编制费 | 265.13
措施项目费合计=1+2 |  | 6038.27

## 表-09 分部分项工程项目清单计价表
表-09
分部分项工程项目清单计价表
工程名称：电气改造 | [5 empty] | 第 1 页 共 23 页
序号 | 项目编码 | 项目名称 | 项目特征 | 计量单位 | 工程量 |  | 金额（元）
[7 empty] | 综合单价 | 合价 | 其中:暂估价
配电系统
1 | 030404017001 | 配电箱 1ALz | [项目特征] 1.名称:配电箱 1ALz 2.型号:满足设计及规范要求 3.规格:Pe=90.00KW Kx=0.80 Cosφ=0.80 Pjs=72.0KW Ijs=136.8A 4.安装方式:嵌墙安装 5.其他:满足设计、规范、现场条件、达到使用功能等要求 [工作内容] 1.本体安装 2.焊、压接线端子 3.补刷(喷)油漆 4.接地 | 台 | 1 |  | 4116.12 | 4116.12
2 | 030404017002 | 配电箱 AL1 | [项目特征] 1.名称:配电箱 AL1 2.型号:满足设计及规范要求 3.规格:Pe=20KW Kx=0.9 Cos=0.8 Pjs= 18KW 4.安装方式:嵌墙安装 5.其他:满足设计、规范、现场条件、达到使用功能等要求 [工作内容] 1.本体安装 2.焊、压接线端子 3.补刷(喷)油漆 4.接地 | 台 | 1 |  | 3316.12 | 3316.12
本页小计 | [7 empty] | 7432.24
表-09
分部分项工程项目清单计价表
工程名称：电气改造 | [5 empty] | 第 2 页 共 23 页
序号 | 项目编码 | 项目名称 | 项目特征 | 计量单位 | 工程量 |  | 金额（元）
[7 empty] | 综合单价 | 合价 | 其中:暂估价
3 | 030404017003 | 配电箱 ALE | [项目特征] 1.名称:配电箱 ALE 2.型号:满足设计及规范要求 3.规格:Pe=3.00KW Kx=1.00 Cosφ=0.85 Pjs=3.0KW Ijs=18.88A 4.安装方式:嵌墙安装 5.其他:满足设计、规范、现场条件、达到使用功能等要求 [工作内容] 1.本体安装 2.焊、压接线端子 3.补刷(喷)油漆 4.接地 | 台 | 1 |  | 1845.37 | 1845.37
4 | 030404017004 | A型应急照明集中电源配电箱 | [项目特征] 1.名称:A型应急照明集中电源配电箱 2.参数:HZ-JZPD-C(6-2)/400W 3.配置:含箱体及配套电气元件、配件等 4.接线端子材质、规格:满足规范及设计要求 5.端子板外部接线材质、规格:满足规范及设计要求 6.安装方式:底距地1.2m挂装 7.其他:满足设计、规范、现场条件、达到使用功能等要求 [工作内容] 1.本体及元器件等安装 2.焊、压接线端子 3.补刷(喷)油漆 4.接地 | 台 | 1 |  | 673.35 | 673.35
本页小计 | [7 empty] | 2518.72
表-09
分部分项工程项目清单计价表
工程名称：电气改造 | [5 empty] | 第 3 页 共 23 页
序号 | 项目编码 | 项目名称 | 项目特征 | 计量单位 | 工程量 |  | 金额（元）
[7 empty] | 综合单价 | 合价 | 其中:暂估价
5 | 030408001001 | 电力电缆 WDZC-YJY-4*70+1*35mm2 | [项目特征] 1.名称:电力电缆 2.型号、规格:WDZC-YJY-4*70+1*35mm2 3.材质:铜芯 4.敷设方式、部位:综合考虑 5.电压等级(kV):0.6/1KV 6.其他:满足设计、规范、现场条件、达到使用功能等要求 [工作内容] 1.电缆敷设 | m | 200 |  | 218.67 | 43734
6 | 030408001002 | 电力电缆 WDZC-YJY-5*16mm2 | [项目特征] 1.名称:电力电缆 2.型号、规格:WDZC-YJY-5*16mm2 3.材质:铜芯 4.敷设方式、部位:综合考虑 5.电压等级(kV):0.6/1KV 6.其他:满足设计、规范、现场条件、达到使用功能等要求 [工作内容] 1.电缆敷设 | m | 10 |  | 64.6 | 646
7 | 030408001003 | 电力电缆 WDZC-YJY-5*6mm2 | [项目特征] 1.名称:电力电缆 2.型号、规格:WDZC-YJY-5*6mm2 3.材质:铜芯 4.敷设方式、部位:综合考虑 5.电压等级(kV):0.6/1KV 6.说明:含电缆头或者接线端子 7.其他:满足设计、规范、现场条件、达到使用功能等要求 [工作内容] 1.电缆敷设 | m | 184.44 |  | 28.59 | 5273.14
本页小计 | [7 empty] | 49653.14
表-09
分部分项工程项目清单计价表
工程名称：电气改造 | [5 empty] | 第 4 页 共 23 页
序号 | 项目编码 | 项目名称 | 项目特征 | 计量单位 | 工程量 |  | 金额（元）
[7 empty] | 综合单价 | 合价 | 其中:暂估价
8 | 030408001004 | 电力电缆 N-BTTRZ-B1-3x6mm2 | [项目特征] 1.名称:电力电缆 2.型号、规格:N-BTTRZ-B1-3x6mm2 3.材质:铜芯 4.敷设方式、部位:综合考虑 5.电压等级(kV):0.6/1KV 6.说明:含电缆头或者接线端子 7.其他:满足设计、规范、现场条件、达到使用功能等要求 [工作内容] 1.电缆敷设 | m | 10 |  | 63.62 | 636.2
9 | 030408006001 | 电缆终端头 4*70+1*35mm2 | [项目特征] 1.名称:电缆终端头 2.型号、规格:4*70+1*35mm2 3.材质、类型:铜芯 4.安装部位:综合考虑 5.电压等级(kV):0.6/1KV 6.其他:满足设计、规范、现场条件、达到使用功能等要求 [工作内容] 1.电力电缆头制作 2.电力电缆头安装 3.接地 | 个 | 2 |  | 245.98 | 491.96
本页小计 | [7 empty] | 1128.16
表-09
分部分项工程项目清单计价表
工程名称：电气改造 | [5 empty] | 第 5 页 共 23 页
序号 | 项目编码 | 项目名称 | 项目特征 | 计量单位 | 工程量 |  | 金额（元）
[7 empty] | 综合单价 | 合价 | 其中:暂估价
10 | 030408006002 | 电缆终端头 5*16mm2 | [项目特征] 1.名称:电缆终端头 2.型号、规格: 5*16mm2 3.材质、类型:铜芯 4.安装部位:综合考虑 5.电压等级(kV):0.6/1KV 6.其他:满足设计、规范、现场条件、达到使用功能等要求 [工作内容] 1.电力电缆头制作 2.电力电缆头安装 3.接地 | 个 | 2 |  | 109.67 | 219.34
11 | 030409008001 | 等电位端子箱LEB | [项目特征] 1.名称:等电位端子箱LEB 2.其他:满足设计、规范、现场条件、达到使用功能等要求 [工作内容] 1.本体安装 | 台 | 1 |  | 35.21 | 35.21
普通照明
1 | 030404034001 | 单控双联翘板式开关 | [项目特征] 1.名称:单控双联翘板式开关 2.材质:详设计 3.规格:250V,10A 4.安装方式:暗装 5.其他:满足设计、规范、现场条件、达到使用功能等要求 [工作内容] 1.本体安装 2.接线 | 个 | 6 |  | 26.21 | 157.26
本页小计 | [7 empty] | 411.81
表-09
分部分项工程项目清单计价表
工程名称：电气改造 | [5 empty] | 第 6 页 共 23 页
序号 | 项目编码 | 项目名称 | 项目特征 | 计量单位 | 工程量 |  | 金额（元）
[7 empty] | 综合单价 | 合价 | 其中:暂估价
2 | 030404034002 | 单控三联翘板式开关 | [项目特征] 1.名称:单控三联翘板式开关 2.材质:详设计 3.规格:250V,10A 4.安装方式:暗装 5.其他:满足设计、规范、现场条件、达到使用功能等要求 [工作内容] 1.本体安装 2.接线 | 个 | 1 |  | 28.29 | 28.29
3 | 030412001001 | 普通双管LED灯 | [项目特征] 1.名称:普通双管LED灯 2.型号:详设计 3.规格:220V,2x22W,Cos%%C≥0.9 4.类型:LED 5.其他:满足设计、规范、现场条件、达到使用功能等要求 [工作内容] 1.本体安装 | 套 | 57 |  | 93.22 | 5313.54
4 | 030404035001 | 五孔插座 | [项目特征] 1.名称:五孔插座 2.材质:详设计 3.规格:250V,10A 4.安装方式:暗装 5.其他:满足设计、规范、现场条件、达到使用功能等要求 [工作内容] 1.本体安装 2.接线 | 个 | 10 |  | 29.14 | 291.4
本页小计 | [7 empty] | 5633.23
表-09
分部分项工程项目清单计价表
工程名称：电气改造 | [5 empty] | 第 7 页 共 23 页
序号 | 项目编码 | 项目名称 | 项目特征 | 计量单位 | 工程量 |  | 金额（元）
[7 empty] | 综合单价 | 合价 | 其中:暂估价
5 | 030404035002 | 空调插座 | [项目特征] 1.名称:空调插座 2.材质:详设计 3.规格:250V,10A 4.安装方式:暗装 5.其他:满足设计、规范、现场条件、达到使用功能等要求 [工作内容] 1.本体安装 2.接线 | 个 | 6 |  | 31.96 | 191.76
6 | 030411001001 | 配管JDG25 | [项目特征] 1.名称:配管 2.材质、规格:JDG25 3.敷设方式:综合考虑 4.说明1:如遇暗敷或穿墙时，投标人须考虑凿槽打洞，待线管安装完毕后采取的填塞封堵费用都应包含在此综合单价内 5.说明2:含开槽及恢复、挂钢丝网 6.其他:满足设计、规范、现场条件、达到使用功能等要求 [工作内容] 1.管路敷设 2.穿引线 3.开槽、恢复、挂钢丝网 4.接地 | m | 59.3 |  | 12.16 | 721.09
本页小计 | [7 empty] | 912.85
表-09
分部分项工程项目清单计价表
工程名称：电气改造 | [5 empty] | 第 8 页 共 23 页
序号 | 项目编码 | 项目名称 | 项目特征 | 计量单位 | 工程量 |  | 金额（元）
[7 empty] | 综合单价 | 合价 | 其中:暂估价
7 | 030411001002 | 配管SC20 | [项目特征] 1.名称:配管 2.材质、规格:SC20 3.敷设方式:综合考虑 4.说明1:如遇暗敷或穿墙时，投标人须考虑凿槽打洞，待线管安装完毕后采取的填塞封堵费用都应包含在此综合单价内 5.说明2:含开槽及恢复、挂钢丝网 6.其他:满足设计、规范、现场条件、达到使用功能等要求 [工作内容] 1.管路敷设 2.穿引线 3.开槽、恢复、挂钢丝网 4.接地 | m | 284.46 |  | 19.88 | 5655.06
8 | 030411001003 | 配管SC25 | [项目特征] 1.名称:配管 2.材质、规格:SC25 3.敷设方式:综合考虑 4.说明1:如遇暗敷或穿墙时，投标人须考虑凿槽打洞，待线管安装完毕后采取的填塞封堵费用都应包含在此综合单价内 5.说明2:含开槽及恢复、挂钢丝网 6.其他:满足设计、规范、现场条件、达到使用功能等要求 [工作内容] 1.管路敷设 2.穿引线 3.开槽、恢复、挂钢丝网 4.接地 | m | 118.34 |  | 24.34 | 2880.4
本页小计 | [7 empty] | 8535.46
表-09
分部分项工程项目清单计价表
工程名称：电气改造 | [5 empty] | 第 9 页 共 23 页
序号 | 项目编码 | 项目名称 | 项目特征 | 计量单位 | 工程量 |  | 金额（元）
[7 empty] | 综合单价 | 合价 | 其中:暂估价
9 | 030411001004 | 配管SC32 | [项目特征] 1.名称:配管 2.材质、规格:SC32 3.敷设方式:综合考虑 4.说明1:如遇暗敷或穿墙时，投标人须考虑凿槽打洞，待线管安装完毕后采取的填塞封堵费用都应包含在此综合单价内 5.说明2:含开槽及恢复、挂钢丝网 6.其他:满足设计、规范、现场条件、达到使用功能等要求 [工作内容] 1.管路敷设 2.穿引线 3.开槽、恢复、挂钢丝网 4.接地 | m | 184.44 |  | 28.38 | 5234.41
10 | 030411004001 | 配线 WDZC-BYJ-B1-1.5mm2 | [项目特征] 1.名称:配线 2.配线形式:管内 3.型号、规格:WDZC-BYJ-B1-2.5mm2 4.材质:铜芯 5.其他:满足设计、规范、现场条件、达到使用功能等要求 [工作内容] 1.配线 2.钢索架设(拉紧装置安装) 3.支持体(夹板、绝缘子、槽板等)安装 | m | 79.08 |  | 3.2 | 253.06
本页小计 | [7 empty] | 5487.47
表-09
分部分项工程项目清单计价表
工程名称：电气改造 | [5 empty] | 第 10 页 共 23 页
序号 | 项目编码 | 项目名称 | 项目特征 | 计量单位 | 工程量 |  | 金额（元）
[7 empty] | 综合单价 | 合价 | 其中:暂估价
11 | 030411004002 | 配线 WDZC-BYJ-B1-2.5mm2 | [项目特征] 1.名称:配线 2.配线形式:管内 3.型号、规格:WDZC-BYJ-B1-2.5mm2 4.材质:铜芯 5.其他:满足设计、规范、现场条件、达到使用功能等要求 [工作内容] 1.配线 2.钢索架设(拉紧装置安装) 3.支持体(夹板、绝缘子、槽板等)安装 | m | 1096.85 |  | 3.83 | 4200.94
12 | 030411004003 | 配线 WDZC-BYJ-B1-4mm2 | [项目特征] 1.名称:配线 2.配线形式:管内 3.型号、规格:WDZC-BYJ-B1-4mm2 4.材质:铜芯 5.其他:满足设计、规范、现场条件、达到使用功能等要求 [工作内容] 1.配线 2.钢索架设(拉紧装置安装) 3.支持体(夹板、绝缘子、槽板等)安装 | m | 355.02 |  | 4.62 | 1640.19
13 | 030411006001 | 开关盒插座盒(钢制) | [项目特征] 1.名称:开关盒插座盒 2.材质:钢制 3.规格:综合考虑 4.安装形式:综合考虑 5.材料转移方式含二次转运和多次转运:综合考虑 6.其他:满足设计、规范、招标文件、现场条件、达到使用功能等要求 [工作内容] 1.本体安装 | 个 | 23 |  | 6.81 | 156.63
本页小计 | [7 empty] | 5997.76
表-09
分部分项工程项目清单计价表
工程名称：电气改造 | [5 empty] | 第 11 页 共 23 页
序号 | 项目编码 | 项目名称 | 项目特征 | 计量单位 | 工程量 |  | 金额（元）
[7 empty] | 综合单价 | 合价 | 其中:暂估价
14 | 030411006002 | 接线盒(钢制) | [项目特征] 1.名称:接线盒 2.材质:钢制 3.规格:综合考虑 4.安装形式:综合考虑 5.材料转移方式含二次转运和多次转运:综合考虑 6.其他:满足设计、规范、招标文件、现场条件、达到使用功能等要求 [工作内容] 1.本体安装 | 个 | 57 |  | 9.44 | 538.08
应急照明
1 | 030412004001 | 消防应急标志灯具-安全出口 | [项目特征] 1.名称:消防应急标志灯具-安全出口 2.参数:HZ-BLZC-Ⅰ1OE1W-E 3.安装形式:门框上方0.2m壁挂 4.其他:满足设计、规范、招标文件、现场条件、达到使用功能等要求 [工作内容] 1.24 | 套 | 3 |  | 70.46 | 211.38
2 | 030412004002 | 消防应急标志灯具-单向疏散指示 | [项目特征] 1.名称:消防应急标志灯具-单向疏散指示 2.参数:HZ-BLZC-Ⅰ1RE1W-E 3.安装形式:底边距地0.5挂装 4.其他:满足设计、规范、招标文件、现场条件、达到使用功能等要求 [工作内容] 1.本体安装 | 套 | 5 |  | 70.46 | 352.3
本页小计 | [7 empty] | 1101.76
表-09
分部分项工程项目清单计价表
工程名称：电气改造 | [5 empty] | 第 12 页 共 23 页
序号 | 项目编码 | 项目名称 | 项目特征 | 计量单位 | 工程量 |  | 金额（元）
[7 empty] | 综合单价 | 合价 | 其中:暂估价
3 | 030412005001 | 应急LED灯 5W | [项目特征] 1.名称:消防应急照明灯具 5W 2.参数:HZ-ZFZC-E5W5LxG 3.安装形式:底距地2.2m挂装/吸顶安装 4.其他:满足设计、规范、招标文件、现场条件、达到使用功能等要求 [工作内容] 1.本体安装 | 套 | 9 |  | 92.24 | 830.16
4 | 030412005002 | 消防应急照明灯具（室外型） | [项目特征] 1.名称:消防应急照明灯具（室外型） 2.参数:HZ-ZFZC-E6W6LxG 3.安装形式:底距地2.5m挂装 防护等级IP67 4.其他:满足设计、规范、招标文件、现场条件、达到使用功能等要求 [工作内容] 1.本体安装 | 套 | 3 |  | 92.24 | 276.72
5 | 030411004004 | 配线 WDZCN-BYJ-B1-2.5mm2 | [项目特征] 1.名称:配线 2.配线形式:管内 3.型号、规格:WDZCN-BYJ-B1-2.5mm2 4.材质:铜芯 5.其他:满足设计、规范、现场条件、达到使用功能等要求 [工作内容] 1.配线 2.钢索架设(拉紧装置安装) 3.支持体(夹板、绝缘子、槽板等)安装 | m | 85.95 |  | 3.83 | 329.19
本页小计 | [7 empty] | 1436.07
表-09
分部分项工程项目清单计价表
工程名称：电气改造 | [5 empty] | 第 13 页 共 23 页
序号 | 项目编码 | 项目名称 | 项目特征 | 计量单位 | 工程量 |  | 金额（元）
[7 empty] | 综合单价 | 合价 | 其中:暂估价
6 | 030411004005 | 配线 WDZCN-BYJ-B1-4mm2 | [项目特征] 1.名称:配线 2.配线形式:管内 3.型号、规格:WDZCN-BYJ-B1-4mm2 4.材质:铜芯 5.其他:满足设计、规范、现场条件、达到使用功能等要求 [工作内容] 1.配线 2.钢索架设(拉紧装置安装) 3.支持体(夹板、绝缘子、槽板等)安装 | m | 143.98 |  | 4.62 | 665.19
7 | 030411004006 | 配线 WDZCN-RYS-B1-2x2.5mm2 | [项目特征] 1.名称:配线 2.配线形式:管内 3.型号、规格: WDZCN-RYS-B1-2x2.5mm2 4.材质:铜芯 5.其他:满足设计、规范、现场条件、达到使用功能等要求 [工作内容] 1.配线 | m | 142.52 |  | 7.7 | 1097.4
本页小计 | [7 empty] | 1762.59
表-09
分部分项工程项目清单计价表
工程名称：电气改造 | [5 empty] | 第 14 页 共 23 页
序号 | 项目编码 | 项目名称 | 项目特征 | 计量单位 | 工程量 |  | 金额（元）
[7 empty] | 综合单价 | 合价 | 其中:暂估价
8 | 030411001005 | 配管 JDG20 | [项目特征] 1.名称:配管 2.材质、规格:JDG20 3.敷设方式:综合考虑 4.说明1:如遇暗敷或穿墙时，投标人须考虑凿槽打洞，待线管安装完毕后采取的填塞封堵费用都应包含在此综合单价内 5.说明2:含开槽及恢复、挂钢丝网 6.其他:满足设计、规范、现场条件、达到使用功能等要求 [工作内容] 1.管路敷设 2.穿引线 3.开槽、恢复、挂钢丝网 4.接地 | m | 76.5 |  | 14.1 | 1078.65
9 | 030411001006 | 配管 SC20 | [项目特征] 1.名称:配管 2.材质、规格:SC20 3.敷设方式:综合考虑 4.说明1:如遇暗敷或穿墙时，投标人须考虑凿槽打洞，待线管安装完毕后采取的填塞封堵费用都应包含在此综合单价内 5.说明2:含开槽及恢复、挂钢丝网 6.其他:满足设计、规范、现场条件、达到使用功能等要求 [工作内容] 1.管路敷设 2.穿引线 3.开槽、恢复、挂钢丝网 4.接地 | m | 142.5 |  | 19.88 | 2832.9
本页小计 | [7 empty] | 3911.55
表-09
分部分项工程项目清单计价表
工程名称：电气改造 | [5 empty] | 第 15 页 共 23 页
序号 | 项目编码 | 项目名称 | 项目特征 | 计量单位 | 工程量 |  | 金额（元）
[7 empty] | 综合单价 | 合价 | 其中:暂估价
10 | 030411006003 | 接线盒(钢制) | [项目特征] 1.名称:接线盒 2.材质:钢制 3.规格:综合考虑 4.安装形式:综合考虑 5.其他:满足设计、规范、招标文件、现场条件、达到使用功能等要求 [工作内容] 1.本体安装 | 个 | 20 |  | 9.44 | 188.8
套管
1 | 031002003001 | 刚性防水套管DN80 | [项目特征] 1.名称、类型:刚性防水套管DN80 2.材质:焊接钢管 3.规格:穿管管径DN80 4.填料材质:综合考虑 5.其他:满足设计、规范、招标文件、现场条件、达到使用功能等要求 [工作内容] 1.制作 2.安装 3.除锈、刷油 | 个 | 1 |  | 305.81 | 305.81
开孔、开洞
1 | 030413003001 | 开孔 钻孔直径(mm以内) 63 | [项目特征] 1.名称:开孔 2.规格:钻孔直径(mm以内) 63 3.类型:综合考虑 4.其他:满足设计、规范、招标文件、现场条件、达到使用功能等要求 [工作内容] 1.开孔、洞 2.恢复处理 | 个 | 1 |  | 31.25 | 31.25
本页小计 | [7 empty] | 525.86
表-09
分部分项工程项目清单计价表
工程名称：电气改造 | [5 empty] | 第 16 页 共 23 页
序号 | 项目编码 | 项目名称 | 项目特征 | 计量单位 | 工程量 |  | 金额（元）
[7 empty] | 综合单价 | 合价 | 其中:暂估价
2 | 030413003002 | 开孔 钻孔直径(mm以内) 83 | [项目特征] 1.名称:开孔 2.规格:钻孔直径(mm以内) 83 3.类型:综合考虑 4.其他:满足设计、规范、招标文件、现场条件、达到使用功能等要求 [工作内容] 1.开孔、洞 2.恢复处理 | 个 | 1 |  | 41.5 | 41.5
3 | 030413003003 | 开孔 钻孔直径(mm以内) 108 | [项目特征] 1.名称:开孔 2.规格:钻孔直径(mm以内) 108 3.类型:综合考虑 4.其他:满足设计、规范、招标文件、现场条件、达到使用功能等要求 [工作内容] 1.开孔、洞 2.恢复处理 | 个 | 1 |  | 49.09 | 49.09
4 | 030413003004 | 开孔 钻孔直径(mm以内) 132 | [项目特征] 1.名称:开孔 2.规格:钻孔直径(mm以内) 132 3.类型:综合考虑 4.其他:满足设计、规范、招标文件、现场条件、达到使用功能等要求 [工作内容] 1.开孔、洞 2.恢复处理 | 个 | 1 |  | 59.58 | 59.58
本页小计 | [7 empty] | 150.17
表-09
分部分项工程项目清单计价表
工程名称：电气改造 | [5 empty] | 第 17 页 共 23 页
序号 | 项目编码 | 项目名称 | 项目特征 | 计量单位 | 工程量 |  | 金额（元）
[7 empty] | 综合单价 | 合价 | 其中:暂估价
5 | 030413003005 | 开孔 钻孔直径(mm以内) 200 | [项目特征] 1.名称:开孔 2.规格:钻孔直径(mm以内) 200 3.类型:综合考虑 4.其他:满足设计、规范、招标文件、现场条件、达到使用功能等要求 [工作内容] 1.开孔、洞 2.恢复处理 | 个 | 1 |  | 69.9 | 69.9
室外电气部分
1 | 030411001007 | 埋地 SC80 | [项目特征] 1.名称:配管 2.材质、规格:SC80 3.敷设方式:埋地 4.接地要求:满足设计及施工规范要求 5.其他:满足设计、规范、现场条件、达到使用功能等要求 [工作内容] 1.管路敷设 2.接地 | m | 7.71 |  | 66.84 | 515.34
本页小计 | [7 empty] | 585.24
表-09
分部分项工程项目清单计价表
工程名称：电气改造 | [5 empty] | 第 18 页 共 23 页
序号 | 项目编码 | 项目名称 | 项目特征 | 计量单位 | 工程量 |  | 金额（元）
[7 empty] | 综合单价 | 合价 | 其中:暂估价
2 | 040803003001 | 强电排管 2*1 CPVC100 | [项目特征] 1.名称:强电排管 2.型号、规格:CPVC100 3.材质:CPVC 4.垫层、基础：厚度、材料品种、强度等级:C15混凝土垫层100mm厚，C15混凝土包封 5.排管排列形式:2*1 6.管枕:双向10钢筋网片@300 7.其他:满足设计、规范、现场条件、达到使用功能等要求 [工作内容] 1.垫层、基础浇筑 2.管道包封 3.排管敷设 | m | 38.89 |  | 93.94 | 3653.33
3 | 040504002001 | 小型手孔井 | [项目特征] 1.垫层、基础材质及厚度:100mm厚C10混凝土 2.底板、井壁:底板采用200mm厚C30混凝土，φ12@200双层钢筋网；井壁采用MU10烧结普通砖和M7.5水泥砂浆砌筑。 3.盖板:采用C30混凝土，HRB335钢筋 4.尺寸:2000*1200 5.图集:详图集07SD101-8（17/20页） 6.其他:满足设计及规范要求 [工作内容] 1.垫层铺筑 2.模板制作、安装、拆除 3.混凝土砌块砌筑 4.井圈、井盖安装 5.盖板安装 6.防水、止水 7.完成施工图所示全部工作内容 | 座 | 2 |  | 2775.43 | 5550.86
本页小计 | [7 empty] | 9204.19
表-09
分部分项工程项目清单计价表
工程名称：电气改造 | [5 empty] | 第 19 页 共 23 页
序号 | 项目编码 | 项目名称 | 项目特征 | 计量单位 | 工程量 |  | 金额（元）
[7 empty] | 综合单价 | 合价 | 其中:暂估价
4 | 040101002001 | 沟槽（坑）土石方开挖 | [项目特征] 1.部位:所有需要开挖沟槽、基坑的部位，包括但不限于水、电、气、建筑物（构筑物）沟槽（坑）开挖等 2.土石类别:不分土质、石质、淤泥等成分，投标人自行综合考虑 3.开挖深度:综合考虑 4.开挖方式:人工开挖 5.场内运距:场内运输综合考虑（含二次、多次转运） 6.基底压实度及清理:满足设计及规范要求 7.其他:满足设计及规范要求 8.其他:相关施工手续的办理审批、施工、管理、保险、工程周边社会关系协调、各种风险防范等完成工程范围和工程内容所需的一切费用 [工作内容] 1.排地表水 2.土石方开挖 3.围护(挡土板)及拆除 4.基底钎探 5.场内运输 | m3 | 21.86 |  | 12.58 | 275
本页小计 | [7 empty] | 275
表-09
分部分项工程项目清单计价表
工程名称：电气改造 | [5 empty] | 第 20 页 共 23 页
序号 | 项目编码 | 项目名称 | 项目特征 | 计量单位 | 工程量 |  | 金额（元）
[7 empty] | 综合单价 | 合价 | 其中:暂估价
5 | 040103001001 | 沟槽（坑）土石方回填 | [项目特征] 1.密实度要求:满足规范及设计要求 2.填方材料品种:满足设计及规范要求的土石料 3.填方粒径要求:满足设计及规范要求 4.回填方式:人工回填 5.填方来源、运距:投标人自行综合考虑，含场内土利用土方的场内转运及解小等费用 6.其他:满足设计、现行规范、施工验收规范、质量评定标准、现场条件要求、安全操作规程、达到使用功能等相关规定，包含且不限于以上内容的所有费用 [工作内容] 1.运输 2.回填 3.压实 | m3 | 15.86 |  | 6.58 | 104.36
本页小计 | [7 empty] | 104.36
表-09
分部分项工程项目清单计价表
工程名称：电气改造 | [5 empty] | 第 21 页 共 23 页
序号 | 项目编码 | 项目名称 | 项目特征 | 计量单位 | 工程量 |  | 金额（元）
[7 empty] | 综合单价 | 合价 | 其中:暂估价
6 | 010103002003 | 余方弃置（起运1km） | [项目特征] 1.废弃料品种:不能利用土石方（包括但不限于表土、淤泥、地表附着物、 室外拆除物、构筑物、残余建筑垃圾等不能满足回填要求的土石）、废弃物、多余土石方 2.运输方式:投标人根据现场综合考虑 3.运距:起运1km 4.弃土场:投标人自行考虑 5.计算规则:按天然密实体积计算（地表植物不另行计量），松散系数投标人在投标报价中综合考虑，其他详见招标文件结算条款约定 6.其他:相关施工手续的办理审批、施工、管理、保险、工程周边社会关系协调、各种风险防范等完成工程范围和工程内容所需的一切费用 7.其他:满足设计及规范要求 [工作内容] 1.余方点装料运输至弃置点 | m3 | 6 |  | 12.07 | 72.42
本页小计 | [7 empty] | 72.42
表-09
分部分项工程项目清单计价表
工程名称：电气改造 | [5 empty] | 第 22 页 共 23 页
序号 | 项目编码 | 项目名称 | 项目特征 | 计量单位 | 工程量 |  | 金额（元）
[7 empty] | 综合单价 | 合价 | 其中:暂估价
7 | 010103002004 | 余方弃置（暂定增运9km） | [项目特征] 1.废弃料品种:不能利用土石方（包括但不限于表土、淤泥、地表附着物、 室外拆除物、构筑物、残余建筑垃圾等不能满足回填要求的土石）、废弃物、多余土石方 2.运距:增运9km（含二次或多次转运）。结算时根据实际运据以100m为单位(不足100m按100m计同比例折算）。实际增(减)运运距结算时以清单项“余方弃置（暂定增运9km）"中标价除以该清单运距乘以实际增（减）运距(例:暂定增运9公里，实际增运运距8.8公里，则结算单价=本清单中标价/9*8.8)；总运距未满10km按该结算方式，超过10km按10km计算。 3.弃土场:投标人自行考虑 4.计算规则:按天然密实体积计算（地表植物不另行计量），松散系数投标人在投标报价中综合考虑，其他详见招标文件结算条款约定 5.其他:相关施工手续的办理审批、施工、管理、保险、工程周边社会关系协调、各种风险防范等完成工程范围和工程内容所需的一切费用 6.其他:满足设计及规范要求 [工作内容] 1.余方点装料运输至弃置点 | m3 | 6 |  | 18.8 | 112.8
本页小计 | [7 empty] | 112.8
表-09
分部分项工程项目清单计价表
工程名称：电气改造 | [5 empty] | 第 23 页 共 23 页
序号 | 项目编码 | 项目名称 | 项目特征 | 计量单位 | 工程量 |  | 金额（元）
[7 empty] | 综合单价 | 合价 | 其中:暂估价
8 | 03B001 | 渣场弃置费 | [项目特征] 1.弃渣种类:不能利用土石方（包括但不限于表土、淤泥、地表附着物、 室外拆除物、构筑物、残余建筑垃圾等不能满足回填要求的土石）、废弃物、多余土石方 2.计算规则:按天然密实体积计算，不计松散系数，施工过程按招标人确定的弃渣方案执行，如弃渣不产生渣场费，此项费用不计取，如产生渣场费，则按投标人中标综合单价计取。投标人自行考虑此项风险并纳入投标报价中。 3.其他:相关施工手续的办理审批、施工、管理、保险、工程周边社会关系协调、各种风险防范等完成工程范围和工程内容所需的一切费用 4.其他:满足设计及规范要求 [工作内容] 1.余方点装料运输至弃置点 | m3 | 6 |  | 18 | 108
本页小计 | [7 empty] | 108
合 计 | [7 empty] | 107060.85

## 表-09 施工技术措施项目清单计价表
表-09
施工技术措施项目清单计价表
工程名称：电气改造 | [5 empty] | 第 1 页 共 1 页
序号 | 项目编码 | 项目名称 | 项目特征 | 计量单位 | 工程量 |  | 金额（元）
[7 empty] | 综合单价 | 合价 | 其中:暂估价
| 一 | 施工技术措施项目 | [5 empty] | 715.17
1 | 031301017001 | 脚手架搭拆 | [项目特征] 1.搭设方式:综合考虑 2.搭设高度:综合考虑 3.脚手架材质:综合考虑 4.其他:包含电气工程所需的所有脚手架 [工作内容] 1.场内、场外材料搬运 2.搭、拆脚手架 3.拆除脚手架后材料的堆放 | 项 | 1 |  | 715.17 | 715.17
本页小计 | [7 empty] | 715.17
合 计 | [7 empty] | 715.17

## 表-10 施工组织措施项目清单计价表
表-10
施工组织措施项目清单计价表
工程名称：电气改造 | [6 empty] | 第 1 页 共 1 页
序号 | 项目编码 | 项目名称 | 计算 基础 | 费率 (%) | 金额 (元) | 调整 费率 (%) |  | 调整后 金额 (元) | 备注
1 | 031302B02001 | 组织措施费 | (分部分项人工费+技术措施人工费-机械（爆破）土石方人工费-机械（爆破）土石方人工费-人工土石方人工费-人工土石方技术措施人工费)+(机械（爆破）土石方人工费+机械（爆破）土石方机械费+机械（爆破）土石方人工费+机械（爆破）土石方机械费)*0.048/费率+(人工土石方人工费+人工土石方技术措施人工费)*0.0222/费率 | 16.39 | 2252.31
2 | 031302001001 | 安全文明施工费 | 分部分项人工费+人工价差_预算+技术措施人工费+技术措施人工价差_预算 | 19.23 | 2805.66
3 | 031302B03001 | 建设工程竣工档案编制费 | (分部分项人工费+技术措施人工费-机械（爆破）土石方人工费-机械（爆破）土石方人工费-人工土石方人工费-人工土石方技术措施人工费)+(机械（爆破）土石方人工费+机械（爆破）土石方机械费+机械（爆破）土石方人工费+机械（爆破）土石方机械费)*0.002/费率+(人工土石方人工费+人工土石方技术措施人工费)*0.0019/费率 | 1.94 | 265.13
合 计 |  |  |  |  | 5323.1
注：1.计算基础和费用标准按本市有关费用定额或文件执行。 2.根据施工方案计算的措施费，可不填写“计算基础”和“费率”的数值，只填写“金额”数值，但应在备注栏说明施工 方案出处或计算方法。

## 表-11 其他项目清单计价汇总表
表-11
其他项目清单计价汇总表
工程名称：电气改造 |  |  |  | 第 1 页 共 1 页
序号 | 项目名称 | 计量单位 | 金额(元) |  | 备注
1 | 暂列金额 | 项 |  |  | 明细详见 表-11-1
2 | 暂估价 | 项
2.1 | 材料(工程设备)暂估价 | 项 | -- |  | 明细详见 表-11-2
2.2 | 专业工程暂估价 | 项 |  |  | 明细详见 表-11-3
3 | 计日工 | 项 |  |  | 明细详见 表-11-4
4 | 总承包服务费 | 项 |  |  | 明细详见 表-11-5
5 | 索赔与现场签证 | 项 |  |  | 明细详见 表-11-6
合 计 |  |  | 0
注：材料、设备暂估单价进入清单项目综合单价，此处不汇总。

## 表-12 规费、税金项目计价表
表-12
规费、税金项目计价表
工程名称：电气改造 |  |  |  | 第 1 页 共 1 页
序号 | 项目名称 | 计算基础 | 费率(%) |  | 金额（元）
1 | 规费 | 专业工程规费（人）+机械（爆破）土石方规费（人+机）*0.072/费率+人工土石方规费（人）*0.082/费率 | 18 |  | 2481.23
2 | 税金 | 2.1 + 2.2 + 2.3 |  |  | 11650.5
2.1 | 增值税 | 分部分项工程费+措施项目费+其他项目费+规费-甲供材料费 | 9 |  | 10402.23
2.2 | 附加税 | 增值税 | 12 |  | 1248.27
2.3 | 环境保护税 | 按实计算
合计 |  |  |  |  | 14131.73