## 封-2 招标控制价
| 融堃彩云里16楼B区改造工程 | [5 empty] | 工程 | 封-2
招标控制价
招标控制价(小写)： |  |  | 546538.58
(大写)： |  |  | 伍拾肆万陆仟伍佰叁拾捌元伍角捌分
其中:安全文明施工费用(小写): |  |  |  | 22043.04
(大写)： |  |  |  | 贰万贰仟零肆拾叁元零肆分
招 标 人： |  | 重庆市九龙坡区石桥铺街道社区卫生服务中心 |  |  | 工程造价 咨 询 人：
|  | (单位盖章) |  |  |  | (单位资质专用章)
法定代表人 或其授权人： |  | {招标人信息\法定代表人} |  |  | 法定代表人 或其授权人：
|  | (签字或盖) |  |  |  | (签字或盖章)
编 制 人： |  |  |  |  | 审 核 人：
|  | (造价人员签字盖专用章) |  |  |  | (造价工程师签字盖专用章)
时 间： 年 月 日

## 表-02 建设项目招标控制价汇总表
表-02
建设项目招标控制价汇总表
工程名称：融堃彩云里16楼B区改造工程 |  |  |  |  | 第 1 页 共 1 页
序号 | 单项工程名称 | 金 额 (元) | 其 中
|  |  | 暂估价 (元) | 安全文明 施工费 (元) |  | 规 费 (元)
1 | 融堃彩云里16楼B区改造工程 | 546538.58 |  | 22043.04 |  | 21432.77
合 计 |  | 546538.58 |  | 22043.04 |  | 21432.77
注：本表适用于建设项目招标控制价或投标报价的汇总。暂估价包括分部分项工程中的暂估价和专业工程暂估价。

## 表-03 单项工程招标控制价汇总表【融堃彩云里16楼B区改
表—03
单项工程招标控制价汇总表
工程名称：融堃彩云里16楼B区改造工程 |  |  |  |  | 第 1 页 共 1 页
序号 | 单位工程名称 | 金 额 （元） | 其 中
|  |  | 暂估价 （元） | 安全文明 施工费 （元） |  | 规 费 （元）
1 | 装饰工程 | 242732.97 |  | 6551.42 |  | 7992.66
2 | 电气工程 | 221942.63 |  | 12068.64 |  | 10470.88
3 | 消防工程 | 7886.05 |  | 481.85 |  | 408.87
4 | 建筑智能化安装工程 | 26559.34 |  | 1553.18 |  | 1350.26
5 | 暖通工程 | 46544.91 |  | 1382.7 |  | 1205.65
6 | 给排水、燃气工程 | 872.68 |  | 5.25 |  | 4.45
合 计 |  | 546538.58 |  | 22043.04 |  | 21432.77
注：本表适用于单项工程招标控制价或投标报价的汇总。暂估价包括分部分项工程中的暂估价和专业工程暂估价。

## 封-2 招标控制价【装饰工程】
封-2 | 装饰工程 | [5 empty] | 工程
招标控制价
招标控制价 |  | (小写): | 242,732.97
|  | (大写): | 贰拾肆万贰仟柒佰叁拾贰元玖角柒分
其中:安全文明施工费(小写): |  |  |  | 6551.42
(大写): |  |  |  | 陆仟伍佰伍拾壹元肆角贰分
招 标 人： |  |  |  |  | 工程造价 咨 询 人：
|  |  | (单位盖章) |  |  | (单位资质专用章)
法定代理人 或其授权人： |  |  |  |  | 法定代理人 或其授权人：
|  |  | (签字或盖章) |  |  | (签字或盖章)
编 制 人： |  |  |  |  | 复 核 人：
|  |  | (造价人员签字盖专用章) |  |  | (造价工程师签字盖专用章)
时间： 年 月 日

## 表-04 单位工程招标控制价汇总表【装饰工程】
表-04
单位工程招标控制价汇总表
工程名称：装饰工程 |  |  | 第 1 页 共 1 页
序号 | 汇总内容 | 金额(元) |  | 其中：暂估价(元)
1 | 分部分项工程费 | 195932.37
1.1 | 16拆除工程 | 8359.67
1.2 | 4二次构造工程 | 55638.89
1.3 | 4门窗工程 | 32090.71
1.4 | 4楼地面装饰工程 | 21099.5
1.5 | 4墙、柱面装饰与隔断、幕墙工程 | 35205.39
1.6 | 4天棚工程 | 11480.12
1.7 | 4油漆、涂料、裱糊工程 | 32058.09
2 | 措施项目费 | 16580.94
2.1 | 其中：安全文明施工费 | 6551.42
3 | 其他项目费
4 | 规费 | 7992.66 |  | －
5 | 税金 | 22227 |  | －
投标报价合计=1+2+3+4+5 |  | 242,732.97
注：1.本表适用于单位工程招标控制价或投标报价的汇总，如无单位工程划分，单项工程也使用本表汇总。 2.分部分项工程、措施项目中暂估价中应填写材料、工程设备暂估价，其他项目中暂估价应填写专业工程暂估价。

## 表-08 措施项目汇总表【装饰工程】
表-08
措施项目汇总表
工程名称：装饰工程 |  |  | 第 1 页 共 1 页
序号 | 项目名称 | 金额(元)
|  | 合价 |  | 其中：暂估价
1 | 施工技术措施项目 | 4820.82
1 | 脚手架费 | 2670.82
1 | 其他 | 2150
2 | 施工组织措施项目 | 11760.12
2.1 | 其中：安全文明施工费 | 6551.42
2.2 | 建设工程竣工档案编制费 | 649.77
措施项目费合计=1+2 |  | 21401.76

## 表-09 分部分项工程项目清单计价表【装饰工程】
表-09
分部分项工程项目清单计价表
工程名称：装饰工程 | [5 empty] | 第 1 页 共 16 页
序号 | 项目编码 | 项目名称 | 项目特征 | 计量单位 | 工程量 |  | 金额（元）
[7 empty] | 综合单价 | 合价 | 其中:暂估价
| 16 | 拆除工程
1 | 011601001001 | 拆除原有墙体 | [项目特征] 1.砌体名称:原有砌体(含墙体内柱、梁、管道等) 2.砌体材质:综合考虑 3.拆除高度:综合考虑 4.拆除砌体的截面尺寸:综合考虑 5.砌体表面的附着物种类:综合考虑 6.场内运距:综合考虑 [工作内容] 1.拆除 2.控制扬尘 3.清理 4.场内运输 | m3 | 2.25 |  | 46.33 | 104.24
2 | 011606003001 | 拆除栅网吊顶 | [项目特征] 1.拆除的基层类型:综合考虑 2.龙骨及饰面种类:栅网吊顶 3.场内运距:综合考虑 [工作内容] 1.拆除 2.控制扬尘 3.清理 4.场内运输 | m2 | 114.33 |  | 10.71 | 1224.47
3 | 011606001001 | 拆除木地板 | [项目特征] 1.拆除的基层类型:综合考虑 2.龙骨及饰面种类:木地板 3.场内运距:综合考虑 [工作内容] 1.拆除 2.控制扬尘 3.清理 4.场内运输 | m2 | 49.6 |  | 4.89 | 242.54
本页小计 | [7 empty] | 1571.25
表-09
分部分项工程项目清单计价表
工程名称：装饰工程 | [5 empty] | 第 2 页 共 16 页
序号 | 项目编码 | 项目名称 | 项目特征 | 计量单位 | 工程量 |  | 金额（元）
[7 empty] | 综合单价 | 合价 | 其中:暂估价
4 | 011607001001 | 拆除垫层 | [项目特征] 1.刚性层厚度:综合考虑 2.场内运距:综合考虑 [工作内容] 1.拆除 2.控制扬尘 3.清理 4.场内运输 | m2 | 49.6 |  | 10.72 | 531.71
5 | 011605001001 | 拆除地砖地面 | [项目特征] 1.饰面材料种类及厚度:800×800mm地砖楼面 2.场内运距:综合考虑 [工作内容] 1.拆除 2.控制扬尘 3.清理 4.场内运输 | m2 | 106 |  | 2.92 | 309.52
6 | 011611003001 | 拆除地台钢架 | [项目特征] 1.构件名称:地台钢架 2.拆除构件的规格尺寸:综合考虑 3.场内运距:综合考虑 [工作内容] 1.拆除 2.控制扬尘 3.清理 4.场内运输 | t | 1 |  | 369.14 | 369.14
本页小计 | [7 empty] | 1210.37
表-09
分部分项工程项目清单计价表
工程名称：装饰工程 | [5 empty] | 第 3 页 共 16 页
序号 | 项目编码 | 项目名称 | 项目特征 | 计量单位 | 工程量 |  | 金额（元）
[7 empty] | 综合单价 | 合价 | 其中:暂估价
7 | 011610002001 | 拆除防火门 | [项目特征] 1.室内高度:综合考虑 2.门窗洞口尺寸:综合考虑 3.场内运距:综合考虑 [工作内容] 1.拆除 2.控制扬尘 3.清理 4.场内运输 | m2 | 3.6 |  | 20.3 | 73.08
8 | 011614002001 | 柜体拆除 | [项目特征] 1.柜体材质:书架拆除 2.柜体尺寸：长、宽、高:综合考虑 3.脚手架:综合考虑 4.场内运距:综合考虑 [工作内容] 1.拆除 2.控制扬尘 3.清理 4.场内运输 | m2 | 30.5 |  | 4.65 | 141.83
9 | 011604003001 | 抹灰面拆除 | [项目特征] 1.拆除部位:墙面、天棚腻子及乳胶漆 2.抹灰层种类及厚度:综合考虑 3.场内运距:综合考虑 [工作内容] 1.拆除 2.控制扬尘 3.清理 4.场内运输 | m2 | 313.85 |  | 1.22 | 382.9
本页小计 | [7 empty] | 597.81
表-09
分部分项工程项目清单计价表
工程名称：装饰工程 | [5 empty] | 第 4 页 共 16 页
序号 | 项目编码 | 项目名称 | 项目特征 | 计量单位 | 工程量 |  | 金额（元）
[7 empty] | 综合单价 | 合价 | 其中:暂估价
10 | 010103002001 | 余方弃置（起运1km） | [项目特征] 1.废弃料品种:建筑垃圾等 2.运输方式:投标人根据现场综合考虑 3.运距:起运1KM 4.弃土场:投标人自行综合考虑 5.计算规则:按拆除构件天然密实体积计算 6.其他:相关施工手续的办理审批、施工、管理、保险、工程周边社会关系协调、各种风险防范等完成工程范围和工程内容所需的一切费用 [工作内容] 1.余方点装料运输至弃置点 | m3 | 35.04 |  | 98.93 | 3466.51
本页小计 | [7 empty] | 3466.51
表-09
分部分项工程项目清单计价表
工程名称：装饰工程 | [5 empty] | 第 5 页 共 16 页
序号 | 项目编码 | 项目名称 | 项目特征 | 计量单位 | 工程量 |  | 金额（元）
[7 empty] | 综合单价 | 合价 | 其中:暂估价
11 | 010103002002 | 余方弃置（增运18km） | [项目特征] 1.废弃料品种:建筑垃圾等 2.运输方式:投标人根据现场情况综合考虑 3.运距:增运暂定18km（含二次或多次转运）。结算时根据实际运据以100m为单位(不足100m按100m计同比例折算）。实际增(减)运运距结算时以清单项“余方弃置（暂定增运18km）"中标价除以该清单运距乘以实际增（减）运距(例:暂定增运18公里，实际增运运距16.8公里，则结算单价=本清单中标价/18*16.8)；总运距未满19km按该结算方式，超过19km按19km计算。 4.计算规则:按拆除构件天然密实体积计算 5.其他:相关施工手续的办理审批、施工、管理、保险、工程周边社会关系协调、各种风险防范等完成工程范围和工程内容所需的一切费用 [工作内容] 1.余方点装料运输至弃置点 | m3 | 35.04 |  | 43.2 | 1513.73
| 4 | 二次构造工程
本页小计 | [7 empty] | 1513.73
表-09
分部分项工程项目清单计价表
工程名称：装饰工程 | [5 empty] | 第 6 页 共 16 页
序号 | 项目编码 | 项目名称 | 项目特征 | 计量单位 | 工程量 |  | 金额（元）
[7 empty] | 综合单价 | 合价 | 其中:暂估价
1 | 010601001001 | 新建钢架阁楼 | [项目特征] 1.钢材品种、规格:100*50*3mm镀锌矩管、80*40*2.5mm镀锌矩管 2.网架节点形式、连接方式:焊接 3.网架跨度、安装高度:综合考虑 4.探伤要求:满足设计及规范要求 5.除锈要求:满足设计及规范要求 6.防火要求:满足设计及规范要求 7.油漆种类及遍数:焊接处刷防锈漆一遍 8.运输距离:综合考虑 [工作内容] 1.制作 2.运输 3.拼装 4.安装 5.探伤 6.油漆 | t | 0.662 |  | 9911.31 | 6561.29
本页小计 | [7 empty] | 6561.29
表-09
分部分项工程项目清单计价表
工程名称：装饰工程 | [5 empty] | 第 7 页 共 16 页
序号 | 项目编码 | 项目名称 | 项目特征 | 计量单位 | 工程量 |  | 金额（元）
[7 empty] | 综合单价 | 合价 | 其中:暂估价
2 | 010602002001 | 新增钢架支撑 | [项目特征] 1.部位:感应玻璃滑门的承载樑及两侧支撑柱 2.单榀质量:综合考虑 3.安装高度:综合考虑 4.螺栓种类:综合考虑 5.探伤要求:满足设计及规范要求 6.除锈要求:满足设计及规范要求 7.防火要求:满足设计及规范要求 8.油漆种类及遍数:满足设计及规范要求 9.运输距离:综合考虑 [工作内容] 1.制作 2.运输 3.拼装 4.安装 5.探伤 6.油漆 | t | 1 |  | 7757.16 | 7757.16
3 | 011210005001 | 轻钢龙骨纸面石膏板隔墙（单面） | [项目特征] 1.龙骨材料品种、规格、颜色:竖向75mm轻钢龙骨 2.基层材料品种、规格、颜色:单面12mm阻燃板基层 3.面层材料品种、规格、颜色:单面9.5mm厚石膏板 [工作内容] 1.隔断运输、安装 2.嵌缝、塞口 | m2 | 29.16 |  | 102.65 | 2993.27
本页小计 | [7 empty] | 10750.43
表-09
分部分项工程项目清单计价表
工程名称：装饰工程 | [5 empty] | 第 8 页 共 16 页
序号 | 项目编码 | 项目名称 | 项目特征 | 计量单位 | 工程量 |  | 金额（元）
[7 empty] | 综合单价 | 合价 | 其中:暂估价
4 | 011210005004 | 轻钢龙骨纸面石膏板隔墙（双面） | [项目特征] 1.龙骨材料品种、规格、颜色:竖向75mm轻钢龙骨 2.基层材料品种、规格、颜色:双面12mm阻燃板基层 3.面层材料品种、规格、颜色:双面9.5mm厚石膏板 [工作内容] 1.隔断运输、安装 2.嵌缝、塞口 | m2 | 45.6 |  | 166.98 | 7614.29
5 | 011210005002 | 木工板基层纸面石膏板 投影墙（单面） | [项目特征] 1.隔断材料品种、规格、颜色:单面木龙骨单面木工板基层9.5mm厚纸面石膏板 [工作内容] 1.隔断运输、安装 2.嵌缝、塞口 | m2 | 11.36 |  | 86.22 | 979.46
6 | 011210005003 | 木工板基层纸面石膏板 隔墙（双面） | [项目特征] 1.隔断材料品种、规格、颜色:双面木龙骨双面木工板基层9.5mm厚纸面石膏板 2.隔墙厚度:155mm [工作内容] 1.隔断运输、安装 2.嵌缝、塞口 | m2 | 25.7 |  | 127.32 | 3272.12
本页小计 | [7 empty] | 11865.87
表-09
分部分项工程项目清单计价表
工程名称：装饰工程 | [5 empty] | 第 9 页 共 16 页
序号 | 项目编码 | 项目名称 | 项目特征 | 计量单位 | 工程量 |  | 金额（元）
[7 empty] | 综合单价 | 合价 | 其中:暂估价
7 | 011210003002 | 100*35mm铝合金玻璃隔断 | [项目特征] 1.边框材料种类、规格:100*35*1.4mm铝合金框 2.玻璃品种、规格、颜色:玻璃5+80+5mm 3.百叶:百叶25mm 4.嵌缝、塞口材料品种:综合考虑 [工作内容] 1.边框制作、运输、安装 2.玻璃制作、运输、安装 3.嵌缝、塞口 | m2 | 45.78 |  | 578.01 | 26461.3
| 4 | 门窗工程
1 | 010801001001 | 定制仿实木套装门 | [项目特征] 1.门代号及洞口尺寸:综合考虑 2.门框、扇材质:定制仿实木套装门 3.附件:含门锁、五金等所有配件 4.其他:满足设计及规范要求 [工作内容] 1.门安装 2.门锁、五金及附件安装 3.材料运输及场内二次、多次转运 4.完成施工图所示全部工作内容 | m2 | 2.1 |  | 522.12 | 1096.45
2 | 010805004001 | 12mm钢化玻璃感应滑门 | [项目特征] 1.门框或扇外围尺寸:综合考虑 2.门材质:12mm钢化玻璃 3.启动装置的品种、规格:满足设计及规范要求 4.电子配件品种、规格:带门禁系统感应滑门 [工作内容] 1.门安装 2.启动装置、五金、电子配件安装 | m2 | 7.28 |  | 976.18 | 7106.59
本页小计 | [7 empty] | 34664.34
表-09
分部分项工程项目清单计价表
工程名称：装饰工程 | [5 empty] | 第 10 页 共 16 页
序号 | 项目编码 | 项目名称 | 项目特征 | 计量单位 | 工程量 |  | 金额（元）
[7 empty] | 综合单价 | 合价 | 其中:暂估价
3 | 010805004002 | 100型铝合金玻璃滑门 | [项目特征] 1.门框或扇外围尺寸:100*35*1.4mm铝合金 2.百叶:百叶25mm 3.玻璃品种、厚度:玻璃5+22+5mm 4.启动装置的品种、规格:手动滑门 [工作内容] 1.门安装 2.启动装置、五金、电子配件安装 | m2 | 10.43 |  | 706.44 | 7368.17
4 | 010808004001 | 1.2mm黑钛不锈钢门套线条 | [项目特征] 1.窗代号及洞口尺寸:综合考虑 2.基层材料种类:12mm木工板基层 3.面层材料品种、规格:1.2mm黑钛不锈钢创槽折边 [工作内容] 1.清理基层 2.基层板安装 3.面层铺贴 | m | 59.1 |  | 134.91 | 7973.18
5 | 010802001001 | 100型铝合金平开门 | [项目特征] 1.百叶:百叶25mm 2.门框、扇材质:100*35*1.4mm铝合金 3.玻璃品种、厚度:玻璃5+22+5mm [工作内容] 1.门安装 2.五金安装 3.玻璃安装 | m2 | 10.92 |  | 562.85 | 6146.32
本页小计 | [7 empty] | 21487.67
表-09
分部分项工程项目清单计价表
工程名称：装饰工程 | [5 empty] | 第 11 页 共 16 页
序号 | 项目编码 | 项目名称 | 项目特征 | 计量单位 | 工程量 |  | 金额（元）
[7 empty] | 综合单价 | 合价 | 其中:暂估价
6 | 010807005001 | 隐形防盗网 | [项目特征] 1.名称:隐形防盗网 2.框外围尺寸:综合考虑 3.框、扇材质、规格 、中距:3mm不锈钢实心圆条；横向间距350mm，竖向间距100mm [工作内容] 1.隐形防盗网安装 2.五金安装 | 樘 | 8 |  | 300 | 2400
| 4 | 楼地面装饰工程
1 | 011104002001 | 仿实木地板 | [项目特征] 1.基层材料种类、规格:18mm厚双层木工板 2.面层材料品种、规格、颜色:15mm仿实木地板 [工作内容] 1.基层清理 2.龙骨铺设 3.基层铺设 4.面层铺贴 5.刷防护材料 6.材料运输 | m2 | 30 |  | 298.67 | 8960.1
本页小计 | [7 empty] | 11360.1
表-09
分部分项工程项目清单计价表
工程名称：装饰工程 | [5 empty] | 第 12 页 共 16 页
序号 | 项目编码 | 项目名称 | 项目特征 | 计量单位 | 工程量 |  | 金额（元）
[7 empty] | 综合单价 | 合价 | 其中:暂估价
2 | 011102003001 | 800×800mm地砖楼面 | [项目特征] 1.找平层厚度、砂浆配合比:70mm1：3水泥砂浆 2.结合层厚度、砂浆配合比:50mm1：2.5水泥砂浆 3.面层材料品种、规格、颜色:浅灰色800×800mm地砖 4.嵌缝材料种类:综合考虑 5.防护层材料种类:综合考虑 6.酸洗、打蜡要求:综合考虑 7.磨边要求:综合考虑 [工作内容] 1.基层清理 2.抹找平层 3.面层铺设、磨边 4.嵌缝 5.刷防护材料 6.酸洗、打蜡 7.材料运输 | m2 | 53.52 |  | 181.89 | 9734.75
3 | 011105006001 | 1.0mm黑钛不锈钢踢脚线 | [项目特征] 1.踢脚线高度:50mm 2.基层材料种类、规格:12mm木工板基层 3.面层材料品种、规格、颜色:1.0mm黑钛不锈钢踢脚线 [工作内容] 1.基层清理 2.基层铺贴 3.面层铺贴 4.材料运输 | m | 53.52 |  | 44.93 | 2404.65
| 4 | 墙、柱面装饰与隔断、幕墙工程
本页小计 | [7 empty] | 12139.4
表-09
分部分项工程项目清单计价表
工程名称：装饰工程 | [5 empty] | 第 13 页 共 16 页
序号 | 项目编码 | 项目名称 | 项目特征 | 计量单位 | 工程量 |  | 金额（元）
[7 empty] | 综合单价 | 合价 | 其中:暂估价
1 | 011501006002 | 定制生态板柜体 | [项目特征] 1.台柜规格:综合考虑 2.材料种类、规格:生态板柜体 3.五金种类、规格:综合考虑 4.防护材料种类:综合考虑 5.油漆品种、刷漆遍数:综合考虑 [工作内容] 1.台柜制作、运输、安装(安放) 2.刷防护材料、油漆 3.五金件安装 | m3 | 18.98 |  | 836.81 | 15882.65
2 | 011210003003 | 10mm厚磨砂玻璃 | [项目特征] 1.边框材料种类、规格:综合考虑 2.玻璃品种、规格、颜色:10mm厚磨砂玻璃 3.嵌缝、塞口材料品种:综合考虑 [工作内容] 1.边框制作、运输、安装 2.玻璃制作、运输、安装 3.嵌缝、塞口 | m2 | 124.98 |  | 133.2 | 16647.34
3 | 011502002001 | 15mm厚生态板挡条 | [项目特征] 1.线条材料品种、规格、颜色:15mm厚50mm宽生态板挡条 2.防护材料种类:综合考虑 [工作内容] 1.线条制作、安装 2.刷防护材料 | m | 420 |  | 6.37 | 2675.4
| 4 | 天棚工程
本页小计 | [7 empty] | 35205.39
表-09
分部分项工程项目清单计价表
工程名称：装饰工程 | [5 empty] | 第 14 页 共 16 页
序号 | 项目编码 | 项目名称 | 项目特征 | 计量单位 | 工程量 |  | 金额（元）
[7 empty] | 综合单价 | 合价 | 其中:暂估价
1 | 011302001002 | 9.5mm纸面石膏板吊顶 | [项目特征] 1.吊顶形式、吊杆规格、高度:吊筋间距1000 2.龙骨材料种类、规格、中距:顶部均采用60系列轻钢龙骨,主龙骨间距@1000，副龙骨间距@400 3.基层材料种类、规格:新建钢架阁楼 4.面层材料品种、规格:9.5mm纸面石膏板，纸面石膏板的固定螺丝间距为@130，且在批灰前做防锈处理,纸面石膏板与胶水拌和进行密缝处理,并粘贴网片 5.其他:满足设计及规范要求 [工作内容] 1.基层清理、吊杆安装 2.龙骨安装 3.基层板铺贴 4.面层铺贴 5.嵌缝 6.刷防护材料 7.材料运输及场内二次、多次转运 8.完成施工图所示全部工作内容 | m2 | 141.87 |  | 80.92 | 11480.12
| 4 | 油漆、涂料、裱糊工程
1 | 011407001001 | 墙面白色乳胶漆 | [项目特征] 1.基层类型:综合考虑 2.喷刷涂料部位:墙面 3.涂料品种、喷刷遍数:乳胶漆2遍 4.颜色:白色 5.其他:满足设计及规范要求 [工作内容] 1.基层清理 2.刷、喷涂料 3.材料运输及场内二次、多次转运 4.完成施工图所示全部工作内容 | m2 | 489.25 |  | 19.81 | 9692.04
本页小计 | [7 empty] | 21172.16
表-09
分部分项工程项目清单计价表
工程名称：装饰工程 | [5 empty] | 第 15 页 共 16 页
序号 | 项目编码 | 项目名称 | 项目特征 | 计量单位 | 工程量 |  | 金额（元）
[7 empty] | 综合单价 | 合价 | 其中:暂估价
2 | 011406003001 | 墙面腻子 | [项目特征] 1.基层类型:综合考虑 2.腻子种类:内墙腻子 3.刮腻子遍数:2遍 [工作内容] 1.基层清理 2.刮腻子 | m2 | 489.25 |  | 9.14 | 4471.75
3 | 011407002001 | 天棚原顶腻子 | [项目特征] 1.基层类型:综合考虑 2.喷刷涂料部位:天棚 3.涂料品种、喷刷遍数:腻子2遍 4.其他:满足设计及规范要求 [工作内容] 1.基层清理 2.刮腻子 3.材料运输及场内二次、多次转运 4.完成施工图所示全部工作内容 | m2 | 313.85 |  | 11.45 | 3593.58
4 | 011407002004 | 天棚石膏板吊顶腻子 | [项目特征] 1.基层类型:综合考虑 2.喷刷涂料部位:天棚 3.涂料品种、喷刷遍数:粘贴网片2遍,批腻子2遍 4.其他:满足设计及规范要求 [工作内容] 1.基层清理 2.刮腻子 3.材料运输及场内二次、多次转运 4.完成施工图所示全部工作内容 | m2 | 141.87 |  | 24.8 | 3518.38
本页小计 | [7 empty] | 11583.71
表-09
分部分项工程项目清单计价表
工程名称：装饰工程 | [5 empty] | 第 16 页 共 16 页
序号 | 项目编码 | 项目名称 | 项目特征 | 计量单位 | 工程量 |  | 金额（元）
[7 empty] | 综合单价 | 合价 | 其中:暂估价
5 | 011407002003 | 天棚白色乳胶漆 | [项目特征] 1.基层类型:综合考虑 2.喷刷涂料部位:天棚 3.涂料品种、喷刷遍数:乳胶漆2遍成活 4.颜色:白色 5.其他:满足设计及规范要求 [工作内容] 1.基层清理 2.刷、喷涂料 3.材料运输及场内二次、多次转运 4.完成施工图所示全部工作内容 | m2 | 455.72 |  | 23.66 | 10782.34
本页小计 | [7 empty] | 10782.34
合 计 | [7 empty] | 195932.37

## 表-09 施工技术措施项目清单计价表【装饰工程】
表-09
施工技术措施项目清单计价表
工程名称：装饰工程 | [5 empty] | 第 1 页 共 1 页
序号 | 项目编码 | 项目名称 | 项目特征 | 计量单位 | 工程量 |  | 金额（元）
[7 empty] | 综合单价 | 合价 | 其中:暂估价
| 一 | 施工技术措施项目 | [5 empty] | 4820.82
| 二 | 脚手架费 | [5 empty] | 2670.82
1 | 011701001001 | 脚手架 | [项目特征] 1.建筑结构形式:投标人自行考虑 2.其他:包含建筑、装饰、安装等本项目所有涉及到的脚手架 [工作内容] 1.场内、场外材料搬运 2.搭、拆脚手架、斜道、上料平台 3.安全网的铺设 4.选择附墙点与主体连接 5.测试电动装置、安全锁等 6.拆除脚手架后材料的堆放 | 项 | 1 |  | 2670.82 | 2670.82
| 三 | 其他 | [5 empty] | 2150
1 | 01B001 | 清洁开荒、第三方已完成部分的成品保护措施费 | [项目特征] 1.范围:装修区域及受装修影响的其他区域 2.其他:包含清洁开荒、第三方已完成部分的成品保护等 3.计量:按装修区域建筑面积计量 4.工作内容:清扫、清洁、擦拭、成品保护 | m2 | 430 |  | 5 | 2150
本页小计 | [7 empty] | 4820.82
合 计 | [7 empty] | 9641.64

## 表-12 规费、税金项目计价表【装饰工程】
表-12
规费、税金项目计价表
工程名称：装饰工程 |  |  |  | 第 1 页 共 1 页
序号 | 项目名称 | 计算基础 | 费率(%) |  | 金额（元）
1 | 规费 | 专业工程规费（人）+机械（爆破）土石方规费（人+机）*0.072/费率+人工土石方规费（人）*0.082/费率 | 15.13 |  | 7992.66
2 | 税金 | 2.1 + 2.2 + 2.3 |  |  | 22227
2.1 | 增值税 | 分部分项工程费+措施项目费+其他项目费+规费-甲供材料费 | 9 |  | 19845.54
2.2 | 附加税 | 增值税 | 12 |  | 2381.46
2.3 | 环境保护税 | 按实计算
合计 |  |  |  |  | 30219.66

## 封-2 招标控制价【电气工程】
封-2 | 电气工程 | [5 empty] | 工程
招标控制价
招标控制价 |  | (小写): | 221,942.63
|  | (大写): | 贰拾贰万壹仟玖佰肆拾贰元陆角叁分
其中:安全文明施工费(小写): |  |  |  | 12068.64
(大写): |  |  |  | 壹万贰仟零陆拾捌元陆角肆分
招 标 人： |  |  |  |  | 工程造价 咨 询 人：
|  |  | (单位盖章) |  |  | (单位资质专用章)
法定代理人 或其授权人： |  |  |  |  | 法定代理人 或其授权人：
|  |  | (签字或盖章) |  |  | (签字或盖章)
编 制 人： |  |  |  |  | 复 核 人：
|  |  | (造价人员签字盖专用章) |  |  | (造价工程师签字盖专用章)
时间： 年 月 日

## 表-04 单位工程招标控制价汇总表【电气工程】
表-04
单位工程招标控制价汇总表
工程名称：电气工程 |  |  | 第 1 页 共 1 页
序号 | 汇总内容 | 金额(元) |  | 其中：暂估价(元)
1 | 分部分项工程费 | 172099.29
1.1 | 拆除工程 | 1153.12
1.2 | C动力电系统-线管、线缆、桥架 | 152069.37
1.3 | C动力电系统-开关、插座、灯等 | 6791.58
1.4 | C照明电系统-开关、插座、灯等 | 691.16
1.5 | C照明电系统-灯具 | 11394.06
1.6 | C照明电系统-其他
2 | 措施项目费 | 19049.22
2.1 | 其中：安全文明施工费 | 12068.64
3 | 其他项目费
4 | 规费 | 10470.88 |  | －
5 | 税金 | 20323.24 |  | －
投标报价合计=1+2+3+4+5 |  | 221,942.63
注：1.本表适用于单位工程招标控制价或投标报价的汇总，如无单位工程划分，单项工程也使用本表汇总。 2.分部分项工程、措施项目中暂估价中应填写材料、工程设备暂估价，其他项目中暂估价应填写专业工程暂估价。

## 表-08 措施项目汇总表【电气工程】
表-08
措施项目汇总表
工程名称：电气工程 |  |  | 第 1 页 共 1 页
序号 | 项目名称 | 金额(元)
|  | 合价 |  | 其中：暂估价
2 | 施工组织措施项目 | 19049.22
2.1 | 其中：安全文明施工费 | 12068.64
2.2 | 建设工程竣工档案编制费 | 1116.89
措施项目费合计=1+2 |  | 19049.22

## 表-09 分部分项工程项目清单计价表【电气工程】
表-09
分部分项工程项目清单计价表
工程名称：电气工程 | [5 empty] | 第 1 页 共 9 页
序号 | 项目编码 | 项目名称 | 项目特征 | 计量单位 | 工程量 |  | 金额（元）
[7 empty] | 综合单价 | 合价 | 其中:暂估价
拆除工程
1 | 011613001001 | 拆除原有轨道灯 | [项目特征] 1.灯具种类:原有轨道灯 2.场内运距:综合考虑 [工作内容] 1.拆除 2.控制扬尘 3.清理 4.场内运输 | 套 | 10 |  | 8.5 | 85
2 | 011613001002 | 拆除壁灯 | [项目特征] 1.灯具种类:原有壁灯 2.场内运距:综合考虑 [工作内容] 1.拆除 2.控制扬尘 3.清理 4.场内运输 | 套 | 4 |  | 8.5 | 34
3 | 011613001003 | 拆除原有筒灯、射灯 | [项目特征] 1.灯具种类:原有筒灯、射灯 2.场内运距:综合考虑 [工作内容] 1.拆除 2.控制扬尘 3.清理 4.场内运输 | 套 | 55 |  | 4.25 | 233.75
本页小计 | [7 empty] | 352.75
表-09
分部分项工程项目清单计价表
工程名称：电气工程 | [5 empty] | 第 2 页 共 9 页
序号 | 项目编码 | 项目名称 | 项目特征 | 计量单位 | 工程量 |  | 金额（元）
[7 empty] | 综合单价 | 合价 | 其中:暂估价
4 | 011613001004 | 拆除顶面软膜灯箱 | [项目特征] 1.灯具种类:软膜灯箱 2.场内运距:综合考虑 [工作内容] 1.拆除 2.控制扬尘 3.清理 4.场内运输 | 套 | 1 |  | 55.24 | 55.24
5 | 011613B03001 | 拆除电路配管 | [项目特征] 1.拆除管线种类:综合考虑 2.场内运距:综合考虑 [工作内容] 1.拆除 2.控制扬尘 3.清理 4.场内运输 | m | 366.95 |  | 1.22 | 447.68
6 | 011613B03002 | 拆除电路配线 | [项目特征] 1.拆除管线规格:BVR2*2.5 2.场内运距:综合考虑 [工作内容] 1.拆除 2.控制扬尘 3.清理 4.场内运输 | m | 733.9 |  | 0.31 | 227.51
7 | 011613001005 | 拆除开关 | [项目特征] 1.开关种类:综合 2.场内运距:综合考虑 [工作内容] 1.拆除 2.控制扬尘 3.清理 4.场内运输 | 套 | 13 |  | 5.38 | 69.94
本页小计 | [7 empty] | 800.37
表-09
分部分项工程项目清单计价表
工程名称：电气工程 | [5 empty] | 第 3 页 共 9 页
序号 | 项目编码 | 项目名称 | 项目特征 | 计量单位 | 工程量 |  | 金额（元）
[7 empty] | 综合单价 | 合价 | 其中:暂估价
| C | 动力电系统-线管、线缆、桥架
1 | 030906003001 | 剔堵槽、沟 | [项目特征] 1.名称:所有线管暗敷开槽及恢复 2.规格:综合考虑 3.类型:综合考虑 4.填充(恢复)方式:综合考虑 5.混凝土标准:综合考虑 [工作内容] 1.开槽 2.恢复处理 | m | 1416.83 |  | 34.23 | 48498.09
2 | 030411001001 | 配管 PVC16 | [项目特征] 1.名称:电气配管 2.材质:PVC16 3.敷设方式:综合考虑 4.场内运距:综合考虑 5.接地要求:满足设计及规范要求 6.备注:含接线盒及金属软管 7.其他:满足设计及规范要求 [工作内容] 1.电线管路敷设 2.钢索架设(拉紧装置安装) 3.接地 4.材料运输及场内二次、多次转运 5.完成施工图所示全部工作内容 | m | 4722.76 |  | 9.51 | 44913.45
本页小计 | [7 empty] | 93411.54
表-09
分部分项工程项目清单计价表
工程名称：电气工程 | [5 empty] | 第 4 页 共 9 页
序号 | 项目编码 | 项目名称 | 项目特征 | 计量单位 | 工程量 |  | 金额（元）
[7 empty] | 综合单价 | 合价 | 其中:暂估价
3 | 030411004001 | 配线 BVR 1.5mm2 | [项目特征] 1.名称:电力电缆 2.配线形式:综合考虑 3.型号、规格:BVR 1.5mm2 4.材质:铜芯 5.场内运距:综合考虑 6.其他:满足设计及规范要求 [工作内容] 1.配线 2.钢索架设(拉紧装置安装) 3.支持体(夹板、绝缘子、槽板等)安装 4.材料运输及场内二次、多次转运 5.完成施工图所示全部工作内容 | m | 1803.92 |  | 2 | 3607.84
4 | 030411004002 | 配线 BVR 2.5mm2 | [项目特征] 1.名称:电力电缆 2.配线形式:综合考虑 3.型号、规格:BVR 2.5mm2 4.材质:铜芯 5.场内运距:综合考虑 6.其他:满足设计及规范要求 [工作内容] 1.配线 2.钢索架设(拉紧装置安装) 3.支持体(夹板、绝缘子、槽板等)安装 4.材料运输及场内二次、多次转运 5.完成施工图所示全部工作内容 | m | 3722.68 |  | 2.76 | 10274.6
本页小计 | [7 empty] | 13882.44
表-09
分部分项工程项目清单计价表
工程名称：电气工程 | [5 empty] | 第 5 页 共 9 页
序号 | 项目编码 | 项目名称 | 项目特征 | 计量单位 | 工程量 |  | 金额（元）
[7 empty] | 综合单价 | 合价 | 其中:暂估价
5 | 030411004003 | 配线 BVR 4mm2 | [项目特征] 1.名称:电力电缆 2.配线形式:综合考虑 3.型号、规格:BVR 4mm2 4.材质:铜芯 5.场内运距:综合考虑 6.其他:满足设计及规范要求 [工作内容] 1.配线 2.钢索架设(拉紧装置安装) 3.支持体(夹板、绝缘子、槽板等)安装 4.材料运输及场内二次、多次转运 5.完成施工图所示全部工作内容 | m | 5722.84 |  | 4.01 | 22948.59
6 | 030411004004 | 配线 BVR 6mm2 | [项目特征] 1.名称:电力电缆 2.配线形式:综合考虑 3.型号、规格:BVR 6mm2 4.材质:铜芯 5.场内运距:综合考虑 6.其他:满足设计及规范要求 [工作内容] 1.配线 2.钢索架设(拉紧装置安装) 3.支持体(夹板、绝缘子、槽板等)安装 4.材料运输及场内二次、多次转运 5.完成施工图所示全部工作内容 | m | 4230 |  | 5.16 | 21826.8
| C | 动力电系统-开关、插座、灯等
本页小计 | [7 empty] | 44775.39
表-09
分部分项工程项目清单计价表
工程名称：电气工程 | [5 empty] | 第 6 页 共 9 页
序号 | 项目编码 | 项目名称 | 项目特征 | 计量单位 | 工程量 |  | 金额（元）
[7 empty] | 综合单价 | 合价 | 其中:暂估价
1 | 030404035001 | 五孔插座 | [项目特征] 1.名称:五孔插座 2.材质、规格:详设计 3.安装方式:嵌入式 4.备注:含接线盒 5.场内运距:综合考虑 6.其他:满足设计及规范要求 [工作内容] 1.本体安装 2.接线 3.材料运输及场内二次、多次转运 4.完成施工图所示全部工作内容 | 个 | 174 |  | 37.63 | 6547.62
2 | 030404035002 | 空调插座 | [项目特征] 1.名称:挂机空调插座 2.材质、规格:详设计 3.安装方式:嵌入式 4.备注:含接线盒 5.场内运距:综合考虑 6.其他:满足设计及规范要求 [工作内容] 1.本体安装 2.接线 3.材料运输及场内二次、多次转运 4.完成施工图所示全部工作内容 | 个 | 6 |  | 40.66 | 243.96
| C | 照明电系统-开关、插座、灯等
本页小计 | [7 empty] | 6791.58
表-09
分部分项工程项目清单计价表
工程名称：电气工程 | [5 empty] | 第 7 页 共 9 页
序号 | 项目编码 | 项目名称 | 项目特征 | 计量单位 | 工程量 |  | 金额（元）
[7 empty] | 综合单价 | 合价 | 其中:暂估价
1 | 030404034001 | 单联单控开关 | [项目特征] 1.名称:单联单控开关 2.材质、规格:满足设计及规范要求 3.安装方式:嵌入式 4.备注:含接线盒 5.场内运距:综合考虑 6.其他:满足设计及规范要求 [工作内容] 1.本体安装 2.接线 3.材料运输及场内二次、多次转运 4.完成施工图所示全部工作内容 | 个 | 7 |  | 33.49 | 234.43
2 | 030404034002 | 单联双控开关 | [项目特征] 1.名称:单联双控开关 2.材质、规格:满足设计及规范要求 3.安装方式:嵌入式 4.备注:含接线盒 5.场内运距:综合考虑 6.其他:满足设计及规范要求 [工作内容] 1.本体安装 2.接线 3.材料运输及场内二次、多次转运 4.完成施工图所示全部工作内容 | 个 | 6 |  | 36.13 | 216.78
本页小计 | [7 empty] | 451.21
表-09
分部分项工程项目清单计价表
工程名称：电气工程 | [5 empty] | 第 8 页 共 9 页
序号 | 项目编码 | 项目名称 | 项目特征 | 计量单位 | 工程量 |  | 金额（元）
[7 empty] | 综合单价 | 合价 | 其中:暂估价
3 | 030404034003 | 单联三控开关 | [项目特征] 1.名称:单联三控开关 2.材质、规格:满足设计及规范要求 3.安装方式:嵌入式 4.备注:含接线盒 5.场内运距:综合考虑 6.其他:满足设计及规范要求 [工作内容] 1.本体安装 2.接线 3.材料运输及场内二次、多次转运 4.完成施工图所示全部工作内容 | 个 | 5 |  | 47.99 | 239.95
| C | 照明电系统-灯具
1 | 030412001001 | 嵌入式防眩简灯 | [项目特征] 1.名称:嵌入式防眩简灯 2.型号:满足设计及规范要求 3.规格:Pe=10W,色温6000K 4.安装形式:吊顶上嵌装 5.场内运距:综合考虑 6.其他:满足设计及规范要求 [工作内容] 1.本体安装 | 套 | 65 |  | 38.37 | 2494.05
2 | 030412001006 | 明装防眩简灯 | [项目特征] 1.名称:明装防眩简灯 2.型号:满足设计及规范要求 3.规格:Pe=10W,色温6000K 4.安装形式:明装 5.场内运距:综合考虑 6.其他:满足设计及规范要求 [工作内容] 1.本体安装 | 套 | 36 |  | 52.46 | 1888.56
本页小计 | [7 empty] | 4622.56
表-09
分部分项工程项目清单计价表
工程名称：电气工程 | [5 empty] | 第 9 页 共 9 页
序号 | 项目编码 | 项目名称 | 项目特征 | 计量单位 | 工程量 |  | 金额（元）
[7 empty] | 综合单价 | 合价 | 其中:暂估价
3 | 030412001004 | 无影灯1500*100mm | [项目特征] 1.名称:无影灯1500*100mm 2.型号:满足设计及规范要求 3.规格:Pe=10W/组色温6000K 4.安装形式:吊装 5.场内运距:综合考虑 6.其他:满足设计及规范要求 [工作内容] 1.本体安装 | 套 | 38 |  | 107.02 | 4066.76
4 | 030412001005 | 无影灯2000*100mm | [项目特征] 1.名称:无影灯2000*100mm 2.型号:满足设计及规范要求 3.规格:Pe=10W/组色温6000K 4.安装形式:吊装 5.场内运距:综合考虑 6.其他:满足设计及规范要求 [工作内容] 1.本体安装 | 套 | 23 |  | 128.03 | 2944.69
| C | 照明电系统-其他
本页小计 | [7 empty] | 7011.45
合 计 | [7 empty] | 172099.29

## 表-09 施工技术措施项目清单计价表【电气工程】
表-09
施工技术措施项目清单计价表
工程名称：电气工程 | [5 empty] | 第 1 页 共 1 页
序号 | 项目编码 | 项目名称 | 项目特征 | 计量单位 | 工程量 |  | 金额（元）
[7 empty] | 综合单价 | 合价 | 其中:暂估价
本页小计
合 计

## 表-12 规费、税金项目计价表【电气工程】
表-12
规费、税金项目计价表
工程名称：电气工程 |  |  |  | 第 1 页 共 1 页
序号 | 项目名称 | 计算基础 | 费率(%) |  | 金额（元）
1 | 规费 | 专业工程规费（人）+机械（爆破）土石方规费（人+机）*0.072/费率+人工土石方规费（人）*0.082/费率 | 18 |  | 10470.88
2 | 税金 | 2.1 + 2.2 + 2.3 |  |  | 20323.24
2.1 | 增值税 | 分部分项工程费+措施项目费+其他项目费+规费-甲供材料费 | 9 |  | 18145.75
2.2 | 附加税 | 增值税 | 12 |  | 2177.49
2.3 | 环境保护税 | 按实计算
合计 |  |  |  |  | 30794.12

## 封-2 招标控制价【消防工程】
封-2 | 消防工程 | [5 empty] | 工程
招标控制价
招标控制价 |  | (小写): | 7,886.05
|  | (大写): | 柒仟捌佰捌拾陆元零伍分
其中:安全文明施工费(小写): |  |  |  | 481.85
(大写): |  |  |  | 肆佰捌拾壹元捌角伍分
招 标 人： |  |  |  |  | 工程造价 咨 询 人：
|  |  | (单位盖章) |  |  | (单位资质专用章)
法定代理人 或其授权人： |  |  |  |  | 法定代理人 或其授权人：
|  |  | (签字或盖章) |  |  | (签字或盖章)
编 制 人： |  |  |  |  | 复 核 人：
|  |  | (造价人员签字盖专用章) |  |  | (造价工程师签字盖专用章)
时间： 年 月 日

## 表-04 单位工程招标控制价汇总表【消防工程】
表-04
单位工程招标控制价汇总表
工程名称：消防工程 |  |  | 第 1 页 共 1 页
序号 | 汇总内容 | 金额(元) |  | 其中：暂估价(元)
1 | 分部分项工程费 | 6000.63
1.1 | 拆除工程 | 640.37
1.2 | C室内消火栓系统 | 250.93
1.3 | C自动喷水灭火系统 | 5109.33
2 | 措施项目费 | 754.43
2.1 | 其中：安全文明施工费 | 481.85
3 | 其他项目费
4 | 规费 | 408.87 |  | －
5 | 税金 | 722.12 |  | －
投标报价合计=1+2+3+4+5 |  | 7,886.05
注：1.本表适用于单位工程招标控制价或投标报价的汇总，如无单位工程划分，单项工程也使用本表汇总。 2.分部分项工程、措施项目中暂估价中应填写材料、工程设备暂估价，其他项目中暂估价应填写专业工程暂估价。

## 表-08 措施项目汇总表【消防工程】
表-08
措施项目汇总表
工程名称：消防工程 |  |  | 第 1 页 共 1 页
序号 | 项目名称 | 金额(元)
|  | 合价 |  | 其中：暂估价
2 | 施工组织措施项目 | 754.43
2.1 | 其中：安全文明施工费 | 481.85
2.2 | 建设工程竣工档案编制费 | 43.61
措施项目费合计=1+2 |  | 754.43

## 表-09 分部分项工程项目清单计价表【消防工程】
表-09
分部分项工程项目清单计价表
工程名称：消防工程 | [5 empty] | 第 1 页 共 6 页
序号 | 项目编码 | 项目名称 | 项目特征 | 计量单位 | 工程量 |  | 金额（元）
[7 empty] | 综合单价 | 合价 | 其中:暂估价
拆除工程
1 | 011612001001 | 拆除水喷淋消防管道DN100 | [项目特征] 1.管道种类、材质:DN100 2.管道上的附着物种类:综合考虑 3.场内运距:综合考虑 [工作内容] 1.拆除 2.控制扬尘 3.清理 4.场内运输 | m | 11 |  | 7.86 | 86.46
2 | 011612001002 | 拆除水喷淋消防管道DN80 | [项目特征] 1.管道种类、材质:DN80 2.管道上的附着物种类:综合考虑 3.场内运距:综合考虑 [工作内容] 1.拆除 2.控制扬尘 3.清理 4.场内运输 | m | 8.05 |  | 6.49 | 52.24
3 | 011612001003 | 拆除水喷淋消防管道DN50 | [项目特征] 1.管道种类、材质:DN50 2.管道上的附着物种类:综合考虑 3.场内运距:综合考虑 [工作内容] 1.拆除 2.控制扬尘 3.清理 4.场内运输 | m | 5.58 |  | 6.37 | 35.54
本页小计 | [7 empty] | 174.24
表-09
分部分项工程项目清单计价表
工程名称：消防工程 | [5 empty] | 第 2 页 共 6 页
序号 | 项目编码 | 项目名称 | 项目特征 | 计量单位 | 工程量 |  | 金额（元）
[7 empty] | 综合单价 | 合价 | 其中:暂估价
4 | 011612001004 | 拆除水喷淋消防管道DN40 | [项目特征] 1.管道种类、材质:DN40 2.管道上的附着物种类:综合考虑 3.场内运距:综合考虑 [工作内容] 1.拆除 2.控制扬尘 3.清理 4.场内运输 | m | 38.8 |  | 6.37 | 247.16
5 | 011612001005 | 拆除水喷淋消防管道DN25 | [项目特征] 1.管道种类、材质:DN25 2.管道上的附着物种类:综合考虑 3.场内运距:综合考虑 [工作内容] 1.拆除 2.控制扬尘 3.清理 4.场内运输 | m | 10.5 |  | 5.37 | 56.39
6 | 011612002001 | 拆除喷淋(雾)喷头 | [项目特征] 1.种类:喷淋(雾)喷头 2.规格:DN25 3.场内运距:综合考虑 [工作内容] 1.拆除 2.控制扬尘 3.清理 4.场内运输 | 个 | 22 |  | 7.39 | 162.58
| C | 室内消火栓系统
本页小计 | [7 empty] | 466.13
表-09
分部分项工程项目清单计价表
工程名称：消防工程 | [5 empty] | 第 3 页 共 6 页
序号 | 项目编码 | 项目名称 | 项目特征 | 计量单位 | 工程量 |  | 金额（元）
[7 empty] | 综合单价 | 合价 | 其中:暂估价
1 | 030905002001 | 灭火系统控制装置调试 | [项目特征] 1.名称:灭火系统控制装置调试 2.其他:满足规范及设计要求 [工作内容] 1.系统装置调试 | 点 | 1 |  | 250.93 | 250.93
| C | 自动喷水灭火系统
1 | 030901003001 | 吊顶型水喷淋(雾)喷头 | [项目特征] 1.安装部位:天棚吊顶 2.材质、型号:综合考虑 3.规格:DN25 4.连接形式:综合考虑 5.其他:满足设计及规范要求 [工作内容] 1.安装 2.装饰盘安装 3.严密性试验 4.材料运输及场内二次、多次转运 5.完成施工图所示全部工作内容 | 个 | 22 |  | 42.94 | 944.68
本页小计 | [7 empty] | 1195.61
表-09
分部分项工程项目清单计价表
工程名称：消防工程 | [5 empty] | 第 4 页 共 6 页
序号 | 项目编码 | 项目名称 | 项目特征 | 计量单位 | 工程量 |  | 金额（元）
[7 empty] | 综合单价 | 合价 | 其中:暂估价
2 | 030901001001 | 水喷淋钢管DN25 | [项目特征] 1.材质、规格:热浸镀锌钢管DN25 2.连接形式:综合考虑 3.钢管镀锌设计要求:满足设计和规范要求 4.压力试验及冲洗设计要求:满足设计和规范要求 5.其他:满足设计及规范要求 [工作内容] 1.管道及管件安装 2.钢管镀锌 3.压力试验 4.冲洗 5.管道标识 6.材料运输及场内二次、多次转运 7.完成施工图所示全部工作内容 | m | 10.5 |  | 33.21 | 348.71
3 | 030901001002 | 水喷淋钢管DN40 | [项目特征] 1.材质、规格:热浸镀锌钢管DN40 2.连接形式:综合考虑 3.钢管镀锌设计要求:满足设计和规范要求 4.压力试验及冲洗设计要求:满足设计和规范要求 5.其他:满足设计及规范要求 [工作内容] 1.管道及管件安装 2.钢管镀锌 3.压力试验 4.冲洗 5.管道标识 6.材料运输及场内二次、多次转运 7.完成施工图所示全部工作内容 | m | 38.8 |  | 51.79 | 2009.45
本页小计 | [7 empty] | 2358.16
表-09
分部分项工程项目清单计价表
工程名称：消防工程 | [5 empty] | 第 5 页 共 6 页
序号 | 项目编码 | 项目名称 | 项目特征 | 计量单位 | 工程量 |  | 金额（元）
[7 empty] | 综合单价 | 合价 | 其中:暂估价
4 | 030901001003 | 水喷淋钢管DN50 | [项目特征] 1.材质、规格:热浸锌锌钢管DN50 2.连接形式:综合考虑 3.钢管镀锌设计要求:满足设计和规范要求 4.压力试验及冲洗设计要求:满足设计和规范要求 5.其他:满足设计及规范要求 [工作内容] 1.管道及管件安装 2.钢管镀锌 3.压力试验 4.冲洗 5.管道标识 6.材料运输及场内二次、多次转运 7.完成施工图所示全部工作内容 | m | 5.57 |  | 61.69 | 343.61
5 | 030901001004 | 水喷淋钢管DN80 | [项目特征] 1.材质、规格:热浸镀锌钢管DN80 2.连接形式:综合考虑 3.钢管镀锌设计要求:满足设计和规范要求 4.压力试验及冲洗设计要求:满足设计和规范要求 5.其他:满足设计及规范要求 [工作内容] 1.管道及管件安装 2.钢管镀锌 3.压力试验 4.冲洗 5.管道标识 6.材料运输及场内二次、多次转运 7.完成施工图所示全部工作内容 | m | 8.1 |  | 70.48 | 570.89
本页小计 | [7 empty] | 914.5
表-09
分部分项工程项目清单计价表
工程名称：消防工程 | [5 empty] | 第 6 页 共 6 页
序号 | 项目编码 | 项目名称 | 项目特征 | 计量单位 | 工程量 |  | 金额（元）
[7 empty] | 综合单价 | 合价 | 其中:暂估价
6 | 030901001005 | 水喷淋钢管DN100 | [项目特征] 1.材质、规格:热浸镀锌钢管DN100 2.连接形式:综合考虑 3.钢管镀锌设计要求:满足设计和规范要求 4.压力试验及冲洗设计要求:满足设计和规范要求 5.其他:满足设计及规范要求 [工作内容] 1.管道及管件安装 2.钢管镀锌 3.压力试验 4.冲洗 5.管道标识 6.材料运输及场内二次、多次转运 7.完成施工图所示全部工作内容 | m | 11 |  | 81.09 | 891.99
本页小计 | [7 empty] | 891.99
合 计 | [7 empty] | 6000.63

## 表-09 施工技术措施项目清单计价表【消防工程】
表-09
施工技术措施项目清单计价表
工程名称：消防工程 | [5 empty] | 第 1 页 共 1 页
序号 | 项目编码 | 项目名称 | 项目特征 | 计量单位 | 工程量 |  | 金额（元）
[7 empty] | 综合单价 | 合价 | 其中:暂估价
本页小计
合 计

## 表-12 规费、税金项目计价表【消防工程】
表-12
规费、税金项目计价表
工程名称：消防工程 |  |  |  | 第 1 页 共 1 页
序号 | 项目名称 | 计算基础 | 费率(%) |  | 金额（元）
1 | 规费 | 专业工程规费（人）+机械（爆破）土石方规费（人+机）*0.072/费率+人工土石方规费（人）*0.082/费率 | 18 |  | 408.87
2 | 税金 | 2.1 + 2.2 + 2.3 |  |  | 722.12
2.1 | 增值税 | 分部分项工程费+措施项目费+其他项目费+规费-甲供材料费 | 9 |  | 644.75
2.2 | 附加税 | 增值税 | 12 |  | 77.37
2.3 | 环境保护税 | 按实计算
合计 |  |  |  |  | 1130.99

## 封-2 招标控制价【建筑智能化安装工程】
封-2 | 建筑智能化安装工程 | [5 empty] | 工程
招标控制价
招标控制价 |  | (小写): | 26,559.34
|  | (大写): | 贰万陆仟伍佰伍拾玖元叁角肆分
其中:安全文明施工费(小写): |  |  |  | 1553.18
(大写): |  |  |  | 壹仟伍佰伍拾叁元壹角捌分
招 标 人： |  |  |  |  | 工程造价 咨 询 人：
|  |  | (单位盖章) |  |  | (单位资质专用章)
法定代理人 或其授权人： |  |  |  |  | 法定代理人 或其授权人：
|  |  | (签字或盖章) |  |  | (签字或盖章)
编 制 人： |  |  |  |  | 复 核 人：
|  |  | (造价人员签字盖专用章) |  |  | (造价工程师签字盖专用章)
时间： 年 月 日

## 表-04 单位工程招标控制价汇总表【建筑智能化安装工程】
表-04
单位工程招标控制价汇总表
工程名称：建筑智能化安装工程 |  |  | 第 1 页 共 1 页
序号 | 汇总内容 | 金额(元) |  | 其中：暂估价(元)
1 | 分部分项工程费 | 20323.69
1.1 | 弱电工程 | 20323.69
2 | 措施项目费 | 2453.35
2.1 | 其中：安全文明施工费 | 1553.18
3 | 其他项目费
4 | 规费 | 1350.26 |  | －
5 | 税金 | 2432.04 |  | －
投标报价合计=1+2+3+4+5 |  | 26,559.34
注：1.本表适用于单位工程招标控制价或投标报价的汇总，如无单位工程划分，单项工程也使用本表汇总。 2.分部分项工程、措施项目中暂估价中应填写材料、工程设备暂估价，其他项目中暂估价应填写专业工程暂估价。

## 表-08 措施项目汇总表【建筑智能化安装工程】
表-08
措施项目汇总表
工程名称：建筑智能化安装工程 |  |  | 第 1 页 共 1 页
序号 | 项目名称 | 金额(元)
|  | 合价 |  | 其中：暂估价
1 | 施工技术措施项目
2 | 施工组织措施项目 | 2453.35
2.1 | 其中：安全文明施工费 | 1553.18
2.2 | 建设工程竣工档案编制费 | 144.03
措施项目费合计=1+2 |  | 2453.35

## 表-09 分部分项工程项目清单计价表【建筑智能化安装工程】
表-09
分部分项工程项目清单计价表
工程名称：建筑智能化安装工程 | [5 empty] | 第 1 页 共 2 页
序号 | 项目编码 | 项目名称 | 项目特征 | 计量单位 | 工程量 |  | 金额（元）
[7 empty] | 综合单价 | 合价 | 其中:暂估价
弱电工程
1 | 030906003002 | 剔堵槽、沟 | [项目特征] 1.名称:所有线管暗敷开槽及恢复 2.规格:综合考虑 3.类型:综合考虑 4.填充(恢复)方式:综合考虑 5.混凝土标准:综合考虑 [工作内容] 1.开槽 2.恢复处理 | m | 158.3 |  | 34.23 | 5418.61
2 | 030411001002 | 配管PVC16 | [项目特征] 1.规格:PVC16 2.敷设方式:地面、墙面暗敷综合 3.其他:满足设计及规范要求 [工作内容] 1.电线管路敷设 2.钢索架设(拉紧装置安装) 3.接地 4.材料运输及场内二次、多次转运 5.完成施工图所示全部工作内容 | m | 646.47 |  | 9.51 | 6147.93
3 | 030411001003 | 配管PVC20 | [项目特征] 1.规格:PVC20 2.敷设方式:地面、墙面暗敷综合 3.其他:满足设计及规范要求 [工作内容] 1.电线管路敷设 2.钢索架设(拉紧装置安装) 3.接地 4.材料运输及场内二次、多次转运 5.完成施工图所示全部工作内容 | m | 71.83 |  | 10.77 | 773.61
本页小计 | [7 empty] | 12340.15
表-09
分部分项工程项目清单计价表
工程名称：建筑智能化安装工程 | [5 empty] | 第 2 页 共 2 页
序号 | 项目编码 | 项目名称 | 项目特征 | 计量单位 | 工程量 |  | 金额（元）
[7 empty] | 综合单价 | 合价 | 其中:暂估价
4 | 030502005001 | 管内配线 网络线（CAT6） | [项目特征] 1.名称:网络线 2.规格:6类非屏蔽 3.线缆对数:4*2*0.57 4.敷设方式:管内穿线 5.其他:满足设计及规范要求 [工作内容] 1.敷设 2.标记 3.卡接 4.材料运输及场内二次、多次转运 5.完成施工图所示全部工作内容 | m | 718.3 |  | 6.92 | 4970.64
5 | 030502012001 | 单孔网络插座 | [项目特征] 1.名称:单孔网络插座 2.安装方式:墙面300mm或试验台上 3.其他:满足设计及规范要求 [工作内容] 1.端接模块 2.安装面板 3.材料运输及场内二次、多次转运 4.完成施工图所示全部工作内容 | 个 | 55 |  | 36.08 | 1984.4
6 | 030411006001 | 信息插座底盒 | [项目特征] 1.名称:信息插座底盒 2.材质:详设计 3.规格:详设计 4.安装形式:综合考虑 5.其他:满足设计及规范要求 [工作内容] 1.本体安装 2.材料运输及场内二次、多次转运 3.完成施工图所示全部工作内容 | 个 | 55 |  | 18.7 | 1028.5
本页小计 | [7 empty] | 7983.54
合 计 | [7 empty] | 20323.69

## 表-09 施工技术措施项目清单计价表【建筑智能化安装工程】
表-09
施工技术措施项目清单计价表
工程名称：建筑智能化安装工程 | [5 empty] | 第 1 页 共 1 页
序号 | 项目编码 | 项目名称 | 项目特征 | 计量单位 | 工程量 |  | 金额（元）
[7 empty] | 综合单价 | 合价 | 其中:暂估价
| 一 | 施工技术措施项目
本页小计
合 计

## 表-12 规费、税金项目计价表【建筑智能化安装工程】
表-12
规费、税金项目计价表
工程名称：建筑智能化安装工程 |  |  |  | 第 1 页 共 1 页
序号 | 项目名称 | 计算基础 | 费率(%) |  | 金额（元）
1 | 规费 | 专业工程规费（人）+机械（爆破）土石方规费（人+机）*0.072/费率+人工土石方规费（人）*0.082/费率 | 18 |  | 1350.26
2 | 税金 | 2.1 + 2.2 + 2.3 |  |  | 2432.04
2.1 | 增值税 | 分部分项工程费+措施项目费+其他项目费+规费-甲供材料费 | 9 |  | 2171.46
2.2 | 附加税 | 增值税 | 12 |  | 260.58
2.3 | 环境保护税 | 按实计算
合计 |  |  |  |  | 3782.3

## 封-2 招标控制价【暖通工程】
封-2 | 暖通工程 | [5 empty] | 工程
招标控制价
招标控制价 |  | (小写): | 46,544.91
|  | (大写): | 肆万陆仟伍佰肆拾肆元玖角壹分
其中:安全文明施工费(小写): |  |  |  | 1382.7
(大写): |  |  |  | 壹仟叁佰捌拾贰元柒角
招 标 人： |  |  |  |  | 工程造价 咨 询 人：
|  |  | (单位盖章) |  |  | (单位资质专用章)
法定代理人 或其授权人： |  |  |  |  | 法定代理人 或其授权人：
|  |  | (签字或盖章) |  |  | (签字或盖章)
编 制 人： |  |  |  |  | 复 核 人：
|  |  | (造价人员签字盖专用章) |  |  | (造价工程师签字盖专用章)
时间： 年 月 日

## 表-04 单位工程招标控制价汇总表【暖通工程】
表-04
单位工程招标控制价汇总表
工程名称：暖通工程 |  |  | 第 1 页 共 1 页
序号 | 汇总内容 | 金额(元) |  | 其中：暂估价(元)
1 | 分部分项工程费 | 38890.7
1.1 | 暖通工程 | 38890.7
2 | 措施项目费 | 2186.46
2.1 | 其中：安全文明施工费 | 1382.7
3 | 其他项目费
4 | 规费 | 1205.65 |  | －
5 | 税金 | 4262.1 |  | －
投标报价合计=1+2+3+4+5 |  | 46,544.91
注：1.本表适用于单位工程招标控制价或投标报价的汇总，如无单位工程划分，单项工程也使用本表汇总。 2.分部分项工程、措施项目中暂估价中应填写材料、工程设备暂估价，其他项目中暂估价应填写专业工程暂估价。

## 表-08 措施项目汇总表【暖通工程】
表-08
措施项目汇总表
工程名称：暖通工程 |  |  | 第 1 页 共 1 页
序号 | 项目名称 | 金额(元)
|  | 合价 |  | 其中：暂估价
1 | 施工技术措施项目
2 | 施工组织措施项目 | 2186.46
2.1 | 其中：安全文明施工费 | 1382.7
2.2 | 建设工程竣工档案编制费 | 128.6
措施项目费合计=1+2 |  | 2186.46

## 表-09 分部分项工程项目清单计价表【暖通工程】
表-09
分部分项工程项目清单计价表
工程名称：暖通工程 | [5 empty] | 第 1 页 共 7 页
序号 | 项目编码 | 项目名称 | 项目特征 | 计量单位 | 工程量 |  | 金额（元）
[7 empty] | 综合单价 | 合价 | 其中:暂估价
暖通工程
1 | 030701003001 | 空调移机及加氟 | [项目特征] 1.名称:原空调装置 2.型号:主机及铜管等相关附件、设备支架等综合考虑 3.拆除形式:综合考虑 4.安装形式:综合考虑 5.其他:综合考虑，满足业主使用要求 [工作内容] 1.本体及支架拆除移机 2.本体安装或组装、调试 3.设备支架制作、安装 4.补刷(喷)油漆 5.清洗、收氟、加氟 | 组 | 3 |  | 1178.84 | 3536.52
2 | 030906003003 | 剔堵槽、沟 | [项目特征] 1.名称:所有线管暗敷开槽及恢复 2.规格:综合考虑 3.类型:综合考虑 4.填充(恢复)方式:综合考虑 5.混凝土标准:综合考虑 [工作内容] 1.开槽 2.恢复处理 | m | 86.45 |  | 34.23 | 2959.18
本页小计 | [7 empty] | 6495.7
表-09
分部分项工程项目清单计价表
工程名称：暖通工程 | [5 empty] | 第 2 页 共 7 页
序号 | 项目编码 | 项目名称 | 项目特征 | 计量单位 | 工程量 |  | 金额（元）
[7 empty] | 综合单价 | 合价 | 其中:暂估价
3 | 030411001003 | 配管 PVC20 | [项目特征] 1.名称:电气配管 2.材质:PVC20 3.规格:20mm 4.敷设方式:综合考虑 5.接地要求:满足设计及规范要求 6.备注:含接线盒及金属软管 7.其他:满足设计及规范要求 [工作内容] 1.电线管路敷设 2.钢索架设(拉紧装置安装) 3.接地 4.材料运输及场内二次、多次转运 5.完成施工图所示全部工作内容 | m | 148.8 |  | 10.77 | 1602.58
4 | 030411001004 | 配管 PVC25 | [项目特征] 1.名称:电气配管 2.材质:PVC25 3.规格:25mm 4.敷设方式:综合考虑 5.接地要求:满足设计及规范要求 6.备注:含接线盒及金属软管 7.其他:满足设计及规范要求 [工作内容] 1.电线管路敷设 2.钢索架设(拉紧装置安装) 3.接地 4.材料运输及场内二次、多次转运 5.完成施工图所示全部工作内容 | m | 62.35 |  | 11.77 | 733.86
本页小计 | [7 empty] | 2336.44
表-09
分部分项工程项目清单计价表
工程名称：暖通工程 | [5 empty] | 第 3 页 共 7 页
序号 | 项目编码 | 项目名称 | 项目特征 | 计量单位 | 工程量 |  | 金额（元）
[7 empty] | 综合单价 | 合价 | 其中:暂估价
5 | 030411004005 | 配线 BVR 1.5mm2 | [项目特征] 1.名称:电力电缆 2.配线形式:综合考虑 3.型号、规格:BVR 1.5mm2 4.材质:铜芯 5.其他:满足设计及规范要求 [工作内容] 1.配线 2.钢索架设(拉紧装置安装) 3.支持体(夹板、绝缘子、槽板等)安装 4.材料运输及场内二次、多次转运 5.完成施工图所示全部工作内容 | m | 86.45 |  | 2 | 172.9
6 | 030411004006 | 配线 BVR 2.5mm2 | [项目特征] 1.名称:电力电缆 2.配线形式:综合考虑 3.型号、规格:BVR 2.5mm2 4.材质:铜芯 5.其他:满足设计及规范要求 [工作内容] 1.配线 2.钢索架设(拉紧装置安装) 3.支持体(夹板、绝缘子、槽板等)安装 4.材料运输及场内二次、多次转运 5.完成施工图所示全部工作内容 | m | 62.35 |  | 2.76 | 172.09
本页小计 | [7 empty] | 344.99
表-09
分部分项工程项目清单计价表
工程名称：暖通工程 | [5 empty] | 第 4 页 共 7 页
序号 | 项目编码 | 项目名称 | 项目特征 | 计量单位 | 工程量 |  | 金额（元）
[7 empty] | 综合单价 | 合价 | 其中:暂估价
7 | 030411004007 | 配线 BVR 4mm2 | [项目特征] 1.名称:电力电缆 2.配线形式:综合考虑 3.型号、规格:BVR 4mm2 4.材质:铜芯 5.其他:满足设计及规范要求 [工作内容] 1.配线 2.钢索架设(拉紧装置安装) 3.支持体(夹板、绝缘子、槽板等)安装 4.材料运输及场内二次、多次转运 5.完成施工图所示全部工作内容 | m | 172.9 |  | 4.01 | 693.33
8 | 030411004008 | 配线 BVR 6mm2 | [项目特征] 1.名称:电力电缆 2.配线形式:综合考虑 3.型号、规格:BVR 6mm2 4.材质:铜芯 5.其他:满足设计及规范要求 [工作内容] 1.配线 2.钢索架设(拉紧装置安装) 3.支持体(夹板、绝缘子、槽板等)安装 4.材料运输及场内二次、多次转运 5.完成施工图所示全部工作内容 | m | 249.4 |  | 5.16 | 1286.9
9 | 030701003002 | 空调 FGR3.5Pd/KaNh-N3 | [项目特征] 1.型号:FGR3.5Pd/KaNh-N3 [工作内容] 1.本体安装或组装、调试 2.设备支架制作、安装 3.补刷(喷)油漆 | 组 | 2 |  | 4602.37 | 9204.74
本页小计 | [7 empty] | 11184.97
表-09
分部分项工程项目清单计价表
工程名称：暖通工程 | [5 empty] | 第 5 页 共 7 页
序号 | 项目编码 | 项目名称 | 项目特征 | 计量单位 | 工程量 |  | 金额（元）
[7 empty] | 综合单价 | 合价 | 其中:暂估价
10 | 030701003005 | 空调 FGR5Pd/KaNh-N3 | [项目特征] 1.型号: FGR5Pd/KaNh-N3 [工作内容] 1.本体安装或组装、调试 2.设备支架制作、安装 3.补刷(喷)油漆 | 组 | 1 |  | 6112.37 | 6112.37
11 | 030702002001 | 阻燃保温复合铝箔板风管 | [项目特征] 1.材质:阻燃保温复合铝箔板 2.形状:综合考虑 3.规格:综合考虑 4.板材厚度:30mm厚 [工作内容] 1.风管、管件、法兰、零件、支吊架制作、安装 2.过跨风管落地支架制作、安装 | m2 | 4.8 |  | 292.83 | 1405.58
12 | 030704001001 | 通风工程检测、调试 | [项目特征] 1.名称:通风工程检测、调试 2.其他:满足规范及设计要求 [工作内容] 1.通风管道风量测定 2.风压测定 3.温度测定 4.各系统风口、阀门调整 | 系统 | 1 |  | 482.92 | 482.92
13 | 030701003007 | 空调铜管6mm安装 | [项目特征] 1.名称:空调连接保温棉铜管 2.规格:直径6mm 3.安装形式:综合考虑 [工作内容] 1.下料 2.坡口、切口平整 3.管口焊接 4.管口外充氩气保护、安装 | m | 50 |  | 69.63 | 3481.5
本页小计 | [7 empty] | 11482.37
表-09
分部分项工程项目清单计价表
工程名称：暖通工程 | [5 empty] | 第 6 页 共 7 页
序号 | 项目编码 | 项目名称 | 项目特征 | 计量单位 | 工程量 |  | 金额（元）
[7 empty] | 综合单价 | 合价 | 其中:暂估价
14 | 030701003006 | 空调铜管9mm安装 | [项目特征] 1.名称:空调连接保温棉铜管 2.规格:直径9mm 3.安装形式:综合考虑 [工作内容] 1.下料 2.坡口、切口平整 3.管口焊接 4.管口外充氩气保护、安装 | m | 30 |  | 90.24 | 2707.2
15 | 030701003008 | 空调铜管12mm安装 | [项目特征] 1.名称:空调连接保温棉铜管 2.规格:直径12mm 3.安装形式:综合考虑 [工作内容] 1.下料 2.坡口、切口平整 3.管口焊接 4.管口外充氩气保护、安装 | m | 20 |  | 115.4 | 2308
16 | 030703011002 | 单层百叶回风口 | [项目特征] 1.名称:单层百叶回风口 2.规格:1600*300mm 3.制作、安装要求:含开口、百叶安装 [工作内容] 1.风口制作、安装 2.散流器制作、安装 | 个 | 3 |  | 181.14 | 543.42
17 | 030703011003 | 双层百叶出风口 | [项目特征] 1.名称:双层百叶出风口 2.规格:1200*150mm 3.制作、安装要求:含开口、百叶安装 [工作内容] 1.风口制作、安装 2.散流器制作、安装 | 个 | 3 |  | 223.62 | 670.86
本页小计 | [7 empty] | 6229.48
表-09
分部分项工程项目清单计价表
工程名称：暖通工程 | [5 empty] | 第 7 页 共 7 页
序号 | 项目编码 | 项目名称 | 项目特征 | 计量单位 | 工程量 |  | 金额（元）
[7 empty] | 综合单价 | 合价 | 其中:暂估价
18 | 030701003004 | PVC25空调排水管 | [项目特征] 1.名称:空调排水管 2.规格:PVC25 [工作内容] 1.本体安装或组装、调试 2.设备支架制作、安装 3.补刷(喷)油漆 | m | 40 |  | 12.23 | 489.2
19 | 011615001001 | 墙体开孔Φ100 | [项目特征] 1.打洞部位材质:墙体 2.洞尺寸:Φ100 [工作内容] 1.拆除 2.控制扬尘 3.清理 4.场内运输 | 个 | 5 |  | 65.51 | 327.55
本页小计 | [7 empty] | 816.75
合 计 | [7 empty] | 38890.7

## 表-09 施工技术措施项目清单计价表【暖通工程】
表-09
施工技术措施项目清单计价表
工程名称：暖通工程 | [5 empty] | 第 1 页 共 1 页
序号 | 项目编码 | 项目名称 | 项目特征 | 计量单位 | 工程量 |  | 金额（元）
[7 empty] | 综合单价 | 合价 | 其中:暂估价
| 一 | 施工技术措施项目
本页小计
合 计

## 表-12 规费、税金项目计价表【暖通工程】
表-12
规费、税金项目计价表
工程名称：暖通工程 |  |  |  | 第 1 页 共 1 页
序号 | 项目名称 | 计算基础 | 费率(%) |  | 金额（元）
1 | 规费 | 专业工程规费（人）+机械（爆破）土石方规费（人+机）*0.072/费率+人工土石方规费（人）*0.082/费率 | 18 |  | 1205.65
2 | 税金 | 2.1 + 2.2 + 2.3 |  |  | 4262.1
2.1 | 增值税 | 分部分项工程费+措施项目费+其他项目费+规费-甲供材料费 | 9 |  | 3805.45
2.2 | 附加税 | 增值税 | 12 |  | 456.65
2.3 | 环境保护税 | 按实计算
合计 |  |  |  |  | 5467.75

## 封-2 招标控制价【给排水、燃气工程】
封-2 | 给排水、燃气工程 | [5 empty] | 工程
招标控制价
招标控制价 |  | (小写): | 872.68
|  | (大写): | 捌佰柒拾贰元陆角捌分
其中:安全文明施工费(小写): |  |  |  | 5.25
(大写): |  |  |  | 伍元贰角伍分
招 标 人： |  |  |  |  | 工程造价 咨 询 人：
|  |  | (单位盖章) |  |  | (单位资质专用章)
法定代理人 或其授权人： |  |  |  |  | 法定代理人 或其授权人：
|  |  | (签字或盖章) |  |  | (签字或盖章)
编 制 人： |  |  |  |  | 复 核 人：
|  |  | (造价人员签字盖专用章) |  |  | (造价工程师签字盖专用章)
时间： 年 月 日

## 表-04 单位工程招标控制价汇总表【给排水、燃气工程】
表-04
单位工程招标控制价汇总表
工程名称：给排水、燃气工程 |  |  | 第 1 页 共 1 页
序号 | 汇总内容 | 金额(元) |  | 其中：暂估价(元)
1 | 分部分项工程费 | 779.65
1.1 | C安装工程 | 779.65
2 | 措施项目费 | 8.67
2.1 | 其中：安全文明施工费 | 5.25
3 | 其他项目费
4 | 规费 | 4.45 |  | －
5 | 税金 | 79.91 |  | －
投标报价合计=1+2+3+4+5 |  | 872.68
注：1.本表适用于单位工程招标控制价或投标报价的汇总，如无单位工程划分，单项工程也使用本表汇总。 2.分部分项工程、措施项目中暂估价中应填写材料、工程设备暂估价，其他项目中暂估价应填写专业工程暂估价。

## 表-08 措施项目汇总表【给排水、燃气工程】
表-08
措施项目汇总表
工程名称：给排水、燃气工程 |  |  | 第 1 页 共 1 页
序号 | 项目名称 | 金额(元)
|  | 合价 |  | 其中：暂估价
1 | 施工技术措施项目
2 | 施工组织措施项目 | 8.67
2.1 | 其中：安全文明施工费 | 5.25
2.2 | 建设工程竣工档案编制费 | 0.5
措施项目费合计=1+2 |  | 8.67

## 表-09 分部分项工程项目清单计价表【给排水、燃气工程】
表-09
分部分项工程项目清单计价表
工程名称：给排水、燃气工程 | [5 empty] | 第 1 页 共 1 页
序号 | 项目编码 | 项目名称 | 项目特征 | 计量单位 | 工程量 |  | 金额（元）
[7 empty] | 综合单价 | 合价 | 其中:暂估价
| C | 安装工程
1 | 031004014001 | 更换感应水龙头 | [项目特征] 1.材质:感应水龙头 2.型号、规格:DN25 [工作内容] 1.拆除旧感应龙头 2.安装新感应龙头 | 个 | 3 |  | 215.91 | 647.73
2 | 031001006001 | 更换高压管 | [项目特征] 1.材质、规格:高压软管DN20 2.连接形式:螺纹连接 [工作内容] 1.拆除旧管道 2.管道安装 3.压力试验 4.吹扫、冲洗 5.警示带铺设 | 个 | 6 |  | 13.38 | 80.28
3 | 031003001001 | 更换角阀 | [项目特征] 1.规格、压力等级:不锈钢DN20 2.连接形式:螺纹连接 [工作内容] 1.拆除旧角阀 2.安装 3.调试 | 个 | 1 |  | 51.64 | 51.64
本页小计 | [7 empty] | 779.65
合 计 | [7 empty] | 779.65

## 表-09 施工技术措施项目清单计价表【给排水、燃气工程】
表-09
施工技术措施项目清单计价表
工程名称：给排水、燃气工程 | [5 empty] | 第 1 页 共 1 页
序号 | 项目编码 | 项目名称 | 项目特征 | 计量单位 | 工程量 |  | 金额（元）
[7 empty] | 综合单价 | 合价 | 其中:暂估价
| 一 | 施工技术措施项目
本页小计
合 计

## 表-12 规费、税金项目计价表【给排水、燃气工程】
表-12
规费、税金项目计价表
工程名称：给排水、燃气工程 |  |  |  | 第 1 页 共 1 页
序号 | 项目名称 | 计算基础 | 费率(%) |  | 金额（元）
1 | 规费 | 专业工程规费（人）+机械（爆破）土石方规费（人+机）*0.072/费率+人工土石方规费（人）*0.082/费率 | 18 |  | 4.45
2 | 税金 | 2.1 + 2.2 + 2.3 |  |  | 79.91
2.1 | 增值税 | 分部分项工程费+措施项目费+其他项目费+规费-甲供材料费 | 9 |  | 71.35
2.2 | 附加税 | 增值税 | 12 |  | 8.56
2.3 | 环境保护税 | 按实计算
合计 |  |  |  |  | 84.36