## 封-2 招标控制价
封-2 | 电气工程 | [5 empty] | 工程
招标控制价
招标控制价 |  | (小写): | 67,773.33
|  | (大写): | 陆万柒仟柒佰柒拾叁元叁角叁分
其中:安全文明施工费(小写): |  |  |  | 2865.34
(大写): |  |  |  | 贰仟捌佰陆拾伍元叁角肆分
招 标 人： |  |  |  |  | 工程造价 咨 询 人：
|  |  | (单位盖章) |  |  | (单位资质专用章)
法定代理人 或其授权人： |  |  |  |  | 法定代理人 或其授权人：
|  |  | (签字或盖章) |  |  | (签字或盖章)
编 制 人： |  |  |  |  | 复 核 人：
|  |  | (造价人员签字盖专用章) |  |  | (造价工程师签字盖专用章)
时间： 年 月 日

## 表-04 单位工程招标控制价汇总表
表-04
单位工程招标控制价汇总表
工程名称：电气工程 |  |  | 第 1 页 共 1 页
序号 | 汇总内容 | 金额(元) |  | 其中：暂估价(元)
1 | 分部分项工程费 | 53163.39
1.1 | 拆除部分 | 4387.66
1.2 | 移位部分 | 1429.43
1.3 | 新建部分 | 47346.3
2 | 措施项目费 | 5949.49
2.1 | 其中：安全文明施工费 | 2865.34
3 | 其他项目费
4 | 规费 | 2454.46 |  | －
5 | 税金 | 6205.99 |  | －
投标报价合计=1+2+3+4+5 |  | 67,773.33
注：1.本表适用于单位工程招标控制价或投标报价的汇总，如无单位工程划分，单项工程也使用本表汇总。 2.分部分项工程、措施项目中暂估价中应填写材料、工程设备暂估价，其他项目中暂估价应填写专业工程暂估价。

## 表-08 措施项目汇总表
表-08
措施项目汇总表
工程名称：电气工程 |  |  | 第 1 页 共 1 页
序号 | 项目名称 | 金额(元)
|  | 合价 |  | 其中：暂估价
1 | 施工技术措施项目 | 605.21
2 | 施工组织措施项目 | 5344.28
2.1 | 其中：安全文明施工费 | 2865.34
2.2 | 建设工程竣工档案编制费 | 262.14
措施项目费合计=1+2 |  | 5949.49

## 表-09 分部分项工程项目清单计价表
表-09
分部分项工程项目清单计价表
工程名称：电气工程 | [5 empty] | 第 1 页 共 9 页
序号 | 项目编码 | 项目名称 | 项目特征 | 计量单位 | 工程量 |  | 金额（元）
[7 empty] | 综合单价 | 合价 | 其中:暂估价
拆除部分
1 | 011613B03001 | 拆除管线 | [项目特征] 1.拆除部位:拆除管线 2.拆除管线种类:综合考虑 3.拆除管线规格:综合考虑 4.场内运距:综合考虑 5.其他:满足设计及规范要求 [工作内容] 1.拆除 2.控制扬尘 3.清理 4.场内运输 | m | 1500 |  | 2.3 | 3450
2 | 011613001001 | 拆除线型灯 | [项目特征] 1.名称:拆除原有线型灯 2.灯具种类:线型灯 3.场内运距:综合考虑 4.其他:满足设计及规范要求 [工作内容] 1.拆除 2.控制扬尘 3.清理 4.场内运输 | m | 1.32 |  | 4.21 | 5.56
3 | 030412004001 | 拆除射灯 | [项目特征] 1.名称:拆除原有射灯 2.灯具种类:射灯 3.场内运距:综合考虑 4.其他:满足设计及规范要求 [工作内容] 1.本体安装 2.控制扬尘 3.清理 4.场内运输 | 套 | 22 |  | 6.34 | 139.48
本页小计 | [7 empty] | 3595.04
表-09
分部分项工程项目清单计价表
工程名称：电气工程 | [5 empty] | 第 2 页 共 9 页
序号 | 项目编码 | 项目名称 | 项目特征 | 计量单位 | 工程量 |  | 金额（元）
[7 empty] | 综合单价 | 合价 | 其中:暂估价
4 | 011613001002 | 拆除灯盘 | [项目特征] 1.名称:拆除原有灯盘 2.灯具种类:灯盘 3.场内运距:综合考虑 4.其他:满足设计及规范要求 [工作内容] 1.拆除 2.控制扬尘 3.清理 4.场内运输 | 套 | 9 |  | 26.46 | 238.14
5 | 011613001003 | 拆除筒灯 | [项目特征] 1.名称:拆除原有筒灯 2.灯具种类:筒灯 3.场内运距:综合考虑 4.其他:满足设计及规范要求 [工作内容] 1.拆除 2.控制扬尘 3.清理 4.场内运输 | 套 | 33 |  | 6.4 | 211.2
6 | 030412004002 | 拆除轨道灯及支撑钢架 | [项目特征] 1.名称:拆除原有轨道灯及支撑钢架 2.灯具种类:带支撑钢架轨道灯 3.场内运距:综合考虑 4.其他:满足设计及规范要求 [工作内容] 1.拆除 2.控制扬尘 3.清理 4.场内运输 | 套 | 28 |  | 12.26 | 343.28
移位部分
本页小计 | [7 empty] | 792.62
表-09
分部分项工程项目清单计价表
工程名称：电气工程 | [5 empty] | 第 3 页 共 9 页
序号 | 项目编码 | 项目名称 | 项目特征 | 计量单位 | 工程量 |  | 金额（元）
[7 empty] | 综合单价 | 合价 | 其中:暂估价
1 | 030701003001 | 空调移机 | [项目特征] 1.名称:原空调装置 2.型号:主机及铜管等相关附件、设备支架等综合考虑 3.拆除形式:综合考虑 4.安装形式:综合考虑 5.其他:满足设计及规范要求 [工作内容] 1.本体及支架拆除移机 2.本体安装或组装、调试 3.设备支架制作、安装 4.补刷(喷)油漆 5.补充冷却剂 | 组 | 1 |  | 691.5 | 691.5
2 | 030412004003 | 轨道灯移位 | [项目特征] 1.名称:轨道灯及支撑钢架移位 2.灯具种类:带支撑钢架轨道灯 3.其他:满足设计及规范要求 [工作内容] 1.本体及支架拆除、安装 2.接线 | 套 | 2 |  | 35.35 | 70.7
3 | 030412004004 | 筒灯拆移位 | [项目特征] 1.名称:筒灯拆移位 2.灯具种类:筒灯 3.其他:满足设计及规范要求 [工作内容] 1.本体拆除、安装 2.接线 | 套 | 7 |  | 35.25 | 246.75
本页小计 | [7 empty] | 1008.95
表-09
分部分项工程项目清单计价表
工程名称：电气工程 | [5 empty] | 第 4 页 共 9 页
序号 | 项目编码 | 项目名称 | 项目特征 | 计量单位 | 工程量 |  | 金额（元）
[7 empty] | 综合单价 | 合价 | 其中:暂估价
4 | 030412005001 | 荧光灯移位 | [项目特征] 1.名称:荧光灯移位 2.灯具种类:荧光灯 3.其他:满足设计及规范要求 [工作内容] 1.本体拆除、安装 2.接线 | 套 | 8 |  | 52.56 | 420.48
新建部分
1 | 030906003001 | 剔堵槽、沟 | [项目特征] 1.名称:剔堵槽、沟 2.开槽规格:综合考虑 3.开槽类型:综合考虑 4.填充(恢复)方式:综合考虑 5.混凝土标准:综合考虑 6.其他:满足设计及规范要求 [工作内容] 1.所有线管暗敷开槽 2.恢复处理 | m | 347.5 |  | 7.84 | 2724.4
2 | 030411001001 | 电气配管 PVC16 | [项目特征] 1.名称:电气配管 2.材质、规格:PVC16 3.敷设方式:综合考虑 4.场内运距:综合考虑 5.接地要求:满足设计及规范要求 6.备注:含接线盒及金属软管 7.其他:满足设计及规范要求 [工作内容] 1.电线管路敷设 2.钢索架设(拉紧装置安装) 3.接地 4.材料运输及场内二次、多次转运 | m | 930.88 |  | 9.52 | 8861.98
本页小计 | [7 empty] | 12006.86
表-09
分部分项工程项目清单计价表
工程名称：电气工程 | [5 empty] | 第 5 页 共 9 页
序号 | 项目编码 | 项目名称 | 项目特征 | 计量单位 | 工程量 |  | 金额（元）
[7 empty] | 综合单价 | 合价 | 其中:暂估价
3 | 030411004001 | 电气配线 BVR 1.5mm2 | [项目特征] 1.名称:电气配线 2.配线形式:综合考虑 3.型号、规格:BVR 1.5mm2 4.材质:铜芯 5.场内运距:综合考虑 6.其他:满足设计及规范要求 [工作内容] 1.配线 2.材料运输及场内二次、多次转运 | m | 1032.05 |  | 2.44 | 2518.2
4 | 030411004002 | 电气配线 BVR 2.5mm2 | [项目特征] 1.名称:电气配线 2.配线形式:综合考虑 3.型号、规格:BVR 2.5mm2 4.材质:铜芯 5.场内运距:综合考虑 6.其他:满足设计及规范要求 [工作内容] 1.配线 2.材料运输及场内二次、多次转运 | m | 975.6 |  | 3.2 | 3121.92
5 | 030411004003 | 电气配线 BVR 4mm2 | [项目特征] 1.名称:电气配线 2.配线形式:综合考虑 3.型号、规格:BVR 4mm2 4.材质:铜芯 5.场内运距:综合考虑 6.其他:满足设计及规范要求 [工作内容] 1.配线 2.材料运输及场内二次、多次转运 | m | 1972.04 |  | 3.89 | 7671.24
本页小计 | [7 empty] | 13311.36
表-09
分部分项工程项目清单计价表
工程名称：电气工程 | [5 empty] | 第 6 页 共 9 页
序号 | 项目编码 | 项目名称 | 项目特征 | 计量单位 | 工程量 |  | 金额（元）
[7 empty] | 综合单价 | 合价 | 其中:暂估价
6 | 030411004004 | 电气配线 BVR 6mm2 | [项目特征] 1.名称:电气配线 2.配线形式:综合考虑 3.型号、规格:BVR 6mm2 4.材质:铜芯 5.场内运距:综合考虑 6.其他:满足设计及规范要求 [工作内容] 1.配线 2.材料运输及场内二次、多次转运 | m | 46.03 |  | 5.06 | 232.91
7 | 030404034001 | 单联单控开关 | [项目特征] 1.名称:单联单控开关 2.材质、规格:86型 3.安装方式:暗装 4.备注:含接线盒 5.场内运距:综合考虑 6.其他:满足设计及规范要求 [工作内容] 1.本体安装、底盒安装 2.接线 3.材料运输及场内二次、多次转运 | 个 | 1 |  | 33.49 | 33.49
8 | 030404034002 | 单联双控开关 | [项目特征] 1.名称:单联双控开关 2.材质、规格:86型 3.安装方式:暗装 4.备注:含接线盒 5.场内运距:综合考虑 6.其他:满足设计及规范要求 [工作内容] 1.本体安装、底盒安装 2.接线 3.材料运输及场内二次、多次转运 | 个 | 5 |  | 36.13 | 180.65
本页小计 | [7 empty] | 447.05
表-09
分部分项工程项目清单计价表
工程名称：电气工程 | [5 empty] | 第 7 页 共 9 页
序号 | 项目编码 | 项目名称 | 项目特征 | 计量单位 | 工程量 |  | 金额（元）
[7 empty] | 综合单价 | 合价 | 其中:暂估价
9 | 030404034003 | 单联三控开关 | [项目特征] 1.名称:单联三控开关 2.材质、规格:86型 3.安装方式:暗装 4.备注:含接线盒 5.场内运距:综合考虑 6.其他:满足设计及规范要求 [工作内容] 1.本体安装、底盒安装 2.接线 3.材料运输及场内二次、多次转运 | 个 | 3 |  | 47.99 | 143.97
10 | 030404035001 | 五孔插座 | [项目特征] 1.名称:五孔插座 2.材质、规格:86型 3.安装方式:暗装 4.备注:含接线盒 5.场内运距:综合考虑 6.其他:满足设计及规范要求 [工作内容] 1.本体安装、底盒安装 2.接线 3.材料运输及场内二次、多次转运 | 个 | 92 |  | 37.63 | 3461.96
11 | 030404035002 | WLAN插座 | [项目特征] 1.名称:WLAN插座 2.材质、规格:86型 3.安装方式:暗装 4.备注:含接线盒 5.场内运距:综合考虑 6.其他:满足设计及规范要求 [工作内容] 1.本体安装、底盒安装 2.接线 3.材料运输及场内二次、多次转运 | 个 | 38 |  | 157.05 | 5967.9
本页小计 | [7 empty] | 9573.83
表-09
分部分项工程项目清单计价表
工程名称：电气工程 | [5 empty] | 第 8 页 共 9 页
序号 | 项目编码 | 项目名称 | 项目特征 | 计量单位 | 工程量 |  | 金额（元）
[7 empty] | 综合单价 | 合价 | 其中:暂估价
12 | 030412001001 | 120mmLED防眩目筒灯 | [项目特征] 1.名称:120mmLED防眩目筒灯 2.型号:满足设计及规范要求 3.规格:6000K白色 4.安装形式:暗装 5.场内运距:综合考虑 6.其他:满足设计及规范要求 [工作内容] 1.本体安装 2.材料运输及场内二次、多次转运 | 套 | 14 |  | 66.73 | 934.22
13 | 030412001002 | 50*35mm线型灯 | [项目特征] 1.名称:50*35mm线型灯 2.型号:满足设计及规范要求 3.规格:6000K白色 4.安装形式:暗装 5.场内运距:综合考虑 6.其他:满足设计及规范要求 [工作内容] 1.本体安装 2.材料运输及场内二次、多次转运 | m | 6 |  | 43.64 | 261.84
14 | 030412001003 | 无影灯1500*180mm | [项目特征] 1.名称:无影灯1500*180mm 2.型号:满足设计及规范要求 3.规格:60W/6000K白光 4.安装形式:吊装 5.场内运距:综合考虑 6.其他:满足设计及规范要求 [工作内容] 1.本体安装 2.材料运输及场内二次、多次转运 | 套 | 17 |  | 389.03 | 6613.51
本页小计 | [7 empty] | 7809.57
表-09
分部分项工程项目清单计价表
工程名称：电气工程 | [5 empty] | 第 9 页 共 9 页
序号 | 项目编码 | 项目名称 | 项目特征 | 计量单位 | 工程量 |  | 金额（元）
[7 empty] | 综合单价 | 合价 | 其中:暂估价
15 | 031005005001 | 3300W风暖浴霸 | [项目特征] 1.质量:风暖浴霸 2.型号、规格:3300W 3.安装方式:嵌入式 4.场内运距:综合考虑 5.其他:满足设计及规范要求 [工作内容] 1.安装 2.材料运输及场内二次、多次转运 | 台 | 1 |  | 1395.89 | 1395.89
16 | 031006012001 | 80L储水式电热水器 | [项目特征] 1.能源种类:储水式电热水器 2.型号、容积:80L 3.安装方式:花洒上端 4.场内运距:综合考虑 5.其他:满足设计及规范要求 [工作内容] 1.安装 2.附件安装 3.材料运输及场内二次、多次转运 | 台 | 1 |  | 2726.11 | 2726.11
17 | 031006012002 | 小厨宝 | [项目特征] 1.名称:小厨宝 2.型号、容积:满足设计及规范要求 3.安装方式:满足设计及规范要求 4.场内运距:综合考虑 5.其他:满足设计及规范要求 [工作内容] 1.安装 2.附件安装 3.材料运输及场内二次、多次转运 | 台 | 1 |  | 496.11 | 496.11
本页小计 | [7 empty] | 4618.11
合 计 | [7 empty] | 53163.39

## 表-09 施工技术措施项目清单计价表
表-09
施工技术措施项目清单计价表
工程名称：电气工程 | [5 empty] | 第 1 页 共 1 页
序号 | 项目编码 | 项目名称 | 项目特征 | 计量单位 | 工程量 |  | 金额（元）
[7 empty] | 综合单价 | 合价 | 其中:暂估价
| 一 | 施工技术措施项目 | [5 empty] | 605.21
1 | 031301017001 | 脚手架搭拆 | [项目特征] 1.搭设方式:综合考虑 2.搭设高度:综合考虑 3.脚手架材质:综合考虑 [工作内容] 1.场内、场外材料搬运 2.搭、拆脚手架 3.拆除脚手架后材料的堆放 | 项 | 1 |  | 605.21 | 605.21
本页小计 | [7 empty] | 605.21
合 计 | [7 empty] | 605.21

## 表-10 施工组织措施项目清单计价表
表-10
施工组织措施项目清单计价表
工程名称：电气工程 | [6 empty] | 第 1 页 共 1 页
序号 | 项目编码 | 项目名称 | 计算 基础 | 费率 (%) | 金额 (元) | 调整 费率 (%) |  | 调整后 金额 (元) | 备注
1 | 031302B02001 | 组织措施费 | (分部分项人工费+技术措施人工费-机械（爆破）土石方人工费-机械（爆破）土石方人工费-人工土石方人工费-人工土石方技术措施人工费)+(机械（爆破）土石方人工费+机械（爆破）土石方机械费+机械（爆破）土石方人工费+机械（爆破）土石方机械费)*0.048/费率+(人工土石方人工费+人工土石方技术措施人工费)*0.0222/费率 | 16.39 | 2216.8
2 | 031302001001 | 安全文明施工费 | 分部分项人工费+人工价差_预算+技术措施人工费+技术措施人工价差_预算 | 19.23 | 2865.34
3 | 031302B03001 | 建设工程竣工档案编制费 | (分部分项人工费+技术措施人工费-机械（爆破）土石方人工费-机械（爆破）土石方人工费-人工土石方人工费-人工土石方技术措施人工费)+(机械（爆破）土石方人工费+机械（爆破）土石方机械费+机械（爆破）土石方人工费+机械（爆破）土石方机械费)*0.002/费率+(人工土石方人工费+人工土石方技术措施人工费)*0.0019/费率 | 1.94 | 262.14
合 计 |  |  |  |  | 5344.28
注：1.计算基础和费用标准按本市有关费用定额或文件执行。 2.根据施工方案计算的措施费，可不填写“计算基础”和“费率”的数值，只填写“金额”数值，但应在备注栏说明施工 方案出处或计算方法。

## 表-12 规费、税金项目计价表
表-12
规费、税金项目计价表
工程名称：电气工程 |  |  |  | 第 1 页 共 1 页
序号 | 项目名称 | 计算基础 | 费率(%) |  | 金额（元）
1 | 规费 | 专业工程规费（人）+机械（爆破）土石方规费（人+机）*0.072/费率+人工土石方规费（人）*0.082/费率 | 18 |  | 2454.46
2 | 税金 | 2.1 + 2.2 + 2.3 |  |  | 6205.99
2.1 | 增值税 | 分部分项工程费+措施项目费+其他项目费+规费-甲供材料费 | 9 |  | 5541.06
2.2 | 附加税 | 增值税 | 12 |  | 664.93
2.3 | 环境保护税 | 按实计算
合计 |  |  |  |  | 8660.45

## 人材机价差表
人材机价差表
工程名称：电气工程 | [7 empty] | 第 1 页 共 2 页
序号 | 编码 | 材料名称 | 规格 | 单位 | 数量 | 预算价(元) | 市场价(元) |  | 价差(元) | 价差合计(元) | 备注
1 | 000300010 | 建筑综合工 |  | 工日 | 3.0029 | 115 | 130 |  | 15 | 45.04
2 | 000300150 | 管工综合工 |  | 工日 | 1.614 | 125 | 138 |  | 13 | 20.98
3 | 000300180 | 维修综合工 |  | 工日 | 24.683 | 115 | 128 |  | 13 | 320.88
4 | 000500010 | 安装综合工 |  | 工日 | 6.6199 | 125 | 138 |  | 13 | 86.06
5 | 000500040 | 电工综合工 |  | 工日 | 26.309 | 125 | 133 |  | 8 | 210.47
6 | 000500040@1 | 电工综合工 |  | 工日 | 47.8669 | 125 | 133 |  | 8 | 382.94
7 | 000500050 | 通风综合工 |  | 工日 | 1.3305 | 125 | 133 |  | 8 | 10.64
8 | 010302300 | 镀锌铁丝 | φ1.2~2.2 | kg | 6.5162 | 3.08 | 5 |  | 1.92 | 12.51
9 | 030114300 | 半圆头镀锌螺栓 | M2~5×15~50 | 10个 | 1.872 | 1.6 | 2.7 |  | 1.1 | 2.06
10 | 030114410 | 半圆头镀锌螺栓 | M2~5×15~50 | 10套 | 27.04 | 1.65 | 2.7 |  | 1.05 | 28.39
11 | 031392810 | 钢锯条 |  | 条 | 9.3088 | 0.43 | 0.46 |  | 0.03 | 0.28
12 | 040100015 | 水泥 | 32.5R | kg | 297.5045 | 0.31 | 0.37 |  | 0.06 | 17.85
13 | 040100120 | 普通硅酸盐水泥 | P.O 32.5 | kg | 2 | 0.3 | 0.37 |  | 0.07 | 0.14
14 | 040300760 | 特细砂 |  | t | 0.9274 | 63.11 | 165 |  | 101.89 | 94.49
15 | 144102700 | 胶粘剂 |  | kg | 0.9309 | 12.82 | 26.55 |  | 13.73 | 12.78
16 | 144302440 | 电气绝缘胶带 | 18mm×10m×0.13mm | 卷 | 10.1052 | 2.71 | 2.43 |  | -0.28 | -2.83
17 | 280304800 | 铜芯聚氯乙烯绝缘导线 | BV-2.5mm2 | m | 21.215 | 1.2 | 1.65 |  | 0.45 | 9.55
18 | 280304800@1 | 铜芯聚氯乙烯绝缘导线 | ZR-BV-2.5mm2 | m | 83.422 | 1.2 | 1.65 |  | 0.45 | 37.54
19 | 290601150 | 镀锌钢管塑料护口 | DN15~20 | 个 | 143.17 | 0.11 | 0.25 |  | 0.14 | 20.04
20 | 290602750 | 难燃塑料管接头 | 15 | 个 | 240.4463 | 0.37 | 0.43 |  | 0.06 | 14.43
21 | 341100100 | 水 |  | m3 | 0.9977 | 4.42 | 3.98 |  | -0.44 | -0.44
22 | 341100100@1 | 水 |  | m3 | 0.022 | 4.42 | 3.98 |  | -0.44 | -0.01
23 | 341100400 | 电 |  | kW·h | 15.0463 | 0.7 | 0.96 |  | 0.26 | 3.91
24 | CY | 柴油 |  | kg | 1.3301 | 5.64 | 7.45 |  | 1.81 | 2.41
25 | DIAN | 电 |  | kW·h | 0.5608 | 0.7 | 0.96 |  | 0.26 | 0.15
26 | JSRG | 机上人工 |  | 工日 | 0.116 | 120 | 133 |  | 13 | 1.51
人材机价差表
工程名称：电气工程 | [7 empty] | 第 2 页 共 2 页
| 合 计 | [8 empty] | 1331.77

## 未计价材料表
未计价材料表
工程名称:电气工程 | [5 empty] | 第 1 页 共 1 页
序号 | 材料名称 | 数量 | 单位 | 市场价 | 市场价合价 |  | 备注
1 | PVC16 | 986.7328 | m | 0.94 | 927.53
2 | 120mmLED防眩目筒灯 | 14.14 | 套 | 42.48 | 600.67
3 | 50*35mm线型灯 | 6.06 | m | 30 | 181.8
4 | 无影灯1500*180mm | 17.17 | 套 | 360 | 6181.2
5 | 单联单控开关 | 1.02 | 套 | 14.14 | 14.42
6 | 单联双控开关 | 5.1 | 套 | 16.73 | 85.32
7 | 单联三控开关 | 3.06 | 套 | 28.35 | 86.75
8 | 五孔插座 | 93.84 | 套 | 14.78 | 1386.96
9 | WLAN插座 | 38.76 | 套 | 131.86 | 5110.89
10 | BVR 2.5mm2 | 1131.696 | m | 1.77 | 2003.1
11 | BVR 1.5mm2 | 1197.178 | m | 1.12 | 1340.84
12 | BVR 6mm2 | 50.633 | m | 3.82 | 193.42
13 | BVR 4mm2 | 2169.244 | m | 2.78 | 6030.5
14 | 开关盒 | 141.78 | 个 | 0.93 | 131.86
15 | 3300W风暖浴霸 | 1 | 台 | 1200 | 1200
16 | 80L储水式热水器 | 1 | 台 | 2650 | 2650
17 | 小厨宝 | 1 | 台 | 420 | 420
18 | 加氟 | 1 | 台 | 270 | 270
19 | 铜管 | 4 | m | 30 | 120
| 合 计 |  |  |  | 28935.26