## 封-2 招标控制价
封-2 | 高立柱广告照明工程 | [5 empty] | 工程
招标控制价
招标控制价 |  | (小写): | 196,142.05
|  | (大写): | 壹拾玖万陆仟壹佰肆拾贰元零伍分
其中:安全文明施工费(小写): |  |  |  | 7270.6
(大写): |  |  |  | 柒仟贰佰柒拾元陆角
招 标 人： |  |  |  |  | 工程造价 咨 询 人：
|  |  | (单位盖章) |  |  | (单位资质专用章)
法定代理人 或其授权人： |  |  |  |  | 法定代理人 或其授权人：
|  |  | (签字或盖章) |  |  | (签字或盖章)
编 制 人： |  |  |  |  | 复 核 人：
|  |  | (造价人员签字盖专用章) |  |  | (造价工程师签字盖专用章)
时间： 年 月 日

## 表-01 工程计价总说明
表-01
工程计价总说明
工程名称：高立柱广告照明工程 |  | 第 1 页 共 1 页

## 表-04 单位工程招标控制价汇总表
表-04
单位工程招标控制价汇总表
工程名称：高立柱广告照明工程 |  |  | 第 1 页 共 1 页
序号 | 汇总内容 | 金额(元) |  | 其中：暂估价(元)
1 | 分部分项工程费 | 160615.93
1.1 | C安装工程 | 78965.89
1.2 | 土建工程 | 81650.04
2 | 措施项目费 | 12194.5
2.1 | 其中：安全文明施工费 | 7270.6
3 | 其他项目费
4 | 规费 | 5370.94 |  | －
5 | 税金 | 17960.68 |  | －
投标报价合计=1+2+3+4+5 |  | 196,142.05
注：1.本表适用于单位工程招标控制价或投标报价的汇总，如无单位工程划分，单项工程也使用本表汇总。 2.分部分项工程、措施项目中暂估价中应填写材料、工程设备暂估价，其他项目中暂估价应填写专业工程暂估价。

## 表-08 措施项目汇总表
表-08
措施项目汇总表
工程名称：高立柱广告照明工程 |  |  | 第 1 页 共 1 页
序号 | 项目名称 | 金额(元)
|  | 合价 |  | 其中：暂估价
2 | 施工组织措施项目 | 12194.5
2.1 | 其中：安全文明施工费 | 7270.6
2.2 | 建设工程竣工档案编制费 | 514.42
措施项目费合计=1+2 |  | 12194.5

## 表-09 分部分项工程项目清单计价表
表-09
分部分项工程项目清单计价表
工程名称：高立柱广告照明工程 | [5 empty] | 第 1 页 共 14 页
序号 | 项目编码 | 项目名称 | 项目特征 | 计量单位 | 工程量 |  | 金额（元）
[7 empty] | 综合单价 | 合价 | 其中:暂估价
| C | 安装工程
1 | 030410001001 | 混凝土圆杆190*10000 | [项目特征] 1.名称:混凝土圆杆 2.材质:混凝土 3.规格:190*10000 4.类型:综合考虑 5.拉线材质、规格、类型:综合考虑 [工作内容] 1.施工定位 2.电杆组立 3.开挖、回填(土石比综合考虑) 4.拉线制作、安装 5.工地运输 | 根 | 1 |  | 2358.88 | 2358.88
2 | 030410001002 | 拉线盘埋设0.4x0.8米 | [项目特征] 1.名称:拉线盘 2.材质:混凝土 3.规格:0.4x0.8米 4.类型:综合考虑 [工作内容] 1.开挖、回填(土石比综合考虑) 2.底盘、拉盘、卡盘安装 3.工地运输 | 个 | 2 |  | 492.2 | 984.4
3 | 030410002001 | 拉线制作GJ-70 | [项目特征] 1.名称:拉线 2.材质:综合考虑 3.规格:GJ-70 [工作内容] 1.拉线制作安装 | 根 | 2 |  | 510.15 | 1020.3
本页小计 | [7 empty] | 4363.58
表-09
分部分项工程项目清单计价表
工程名称：高立柱广告照明工程 | [5 empty] | 第 2 页 共 14 页
序号 | 项目编码 | 项目名称 | 项目特征 | 计量单位 | 工程量 |  | 金额（元）
[7 empty] | 综合单价 | 合价 | 其中:暂估价
4 | 030410002002 | 横担安装∠75×8×1500 | [项目特征] 1.名称:横担 2.材质:综合考虑 3.规格:∠75×8×1500 [工作内容] 1.横担安装 | 组 | 2 |  | 361.98 | 723.96
5 | 030410002003 | 耐张绝缘子XP-7 | [项目特征] 1.名称:耐张绝缘子 2.材质:综合考虑 3.规格:XP-7 [工作内容] 1.瓷瓶、金具组装 | 套 | 8 |  | 121.23 | 969.84
6 | 030410004001 | 验电接地环（适用于70导线） | [项目特征] 1.名称:验电接地环 2.规格:适用于70导线 [工作内容] 1.本体安装 | 组 | 2 |  | 165.64 | 331.28
7 | 03B001 | 并沟线夹 | [项目特征] 1.名称:并沟线夹 2.规格、型号:综合考虑 3.其他:满足设计及规范要求 [工作内容] 1.本体安装 | 只 | 8 |  | 18 | 144
8 | 03B002 | 电缆支撑抱箍 | [项目特征] 1.名称:电缆支撑抱箍 2.规格、型号:80x8x220/250 3.其他:满足设计及规范要求 [工作内容] 1.安装 | 只 | 2 |  | 56 | 112
本页小计 | [7 empty] | 2281.08
表-09
分部分项工程项目清单计价表
工程名称：高立柱广告照明工程 | [5 empty] | 第 3 页 共 14 页
序号 | 项目编码 | 项目名称 | 项目特征 | 计量单位 | 工程量 |  | 金额（元）
[7 empty] | 综合单价 | 合价 | 其中:暂估价
9 | 030410003001 | 架空绝缘导线JKLGYJ-1KV-50 | [项目特征] 1.名称:架空绝缘导线 2.型号:JKLGYJ-1KV 3.规格:50 [工作内容] 1.导线架设 | km | 0.36 |  | 7143.15 | 2571.53
10 | 030408001001 | 电力电缆YJV-5*6 | [项目特征] 1.名称:电力电缆 2.规格:YJV-5*6 3.电压等级(kV):0.4 [工作内容] 1.电缆敷设 | m | 1246 |  | 25.92 | 32296.32
11 | 030411001001 | 配管PVCφ32 | [项目特征] 1.名称:配管 2.材质:PVC 3.规格:φ32 4.敷设方式:综合考虑 [工作内容] 1.电线管路敷设 | m | 150 |  | 18.03 | 2704.5
12 | 030411004001 | 配线BV-2.5 | [项目特征] 1.名称:配线 2.配线形式:穿管 3.规格:BV-2.5 4.材质:铜芯 [工作内容] 1.配线 | m | 1120 |  | 3.35 | 3752
本页小计 | [7 empty] | 41324.35
表-09
分部分项工程项目清单计价表
工程名称：高立柱广告照明工程 | [5 empty] | 第 4 页 共 14 页
序号 | 项目编码 | 项目名称 | 项目特征 | 计量单位 | 工程量 |  | 金额（元）
[7 empty] | 综合单价 | 合价 | 其中:暂估价
13 | 040805001001 | 照明灯具安装 | [项目特征] 1.名称:照明灯具 2.型号:综合考虑 3.灯杆材质、高度:综合考虑 [工作内容] 1.灯架制作、安装 2.灯具附件安装 3.接线 4.试灯 | 套 | 72 |  | 155.56 | 11200.32
14 | 030404017001 | 配电箱(带计量装置) | [项目特征] 1.名称:配电箱(带计量装置) 2.型号:综合考虑 3.规格:综合考虑 4.安装方式:落地式安装 [工作内容] 1.本体安装 2.焊、压接线端子 3.补刷(喷)油漆 4.接地 | 台 | 8 |  | 2474.57 | 19796.56
土建工程
本页小计 | [7 empty] | 30996.88
表-09
分部分项工程项目清单计价表
工程名称：高立柱广告照明工程 | [5 empty] | 第 5 页 共 14 页
序号 | 项目编码 | 项目名称 | 项目特征 | 计量单位 | 工程量 |  | 金额（元）
[7 empty] | 综合单价 | 合价 | 其中:暂估价
1 | 040101002001 | 挖沟槽土石方 | [项目特征] 1.土石类别:不分土质、石质、淤泥等成分，投标人自行综合考虑 2.挖土深度:综合考虑 3.开挖方式:综合考虑（按规范及设计要求人工开挖的，必须采用人工开挖） 4.场内运距:场内运输综合考虑（含二次、多次转运） 5.其他1:开挖土石方回填后余方投标人自行考虑外运及弃置 6.其它2:满足设计、现行规范、施工验收规范、质量评定标准、现场条件要求、安全操作规程、达到使用功能等相关规定，包含且不限于以上内容的所有费用 [工作内容] 1.排地表水 2.土石方开挖 3.场内运输 | m3 | 107.1 |  | 89.92 | 9630.43
本页小计 | [7 empty] | 9630.43
表-09
分部分项工程项目清单计价表
工程名称：高立柱广告照明工程 | [5 empty] | 第 6 页 共 14 页
序号 | 项目编码 | 项目名称 | 项目特征 | 计量单位 | 工程量 |  | 金额（元）
[7 empty] | 综合单价 | 合价 | 其中:暂估价
2 | 040101003001 | 挖基坑土石方 | [项目特征] 1.土石类别:不分土质、石质、淤泥等成分，投标人自行综合考虑 2.挖土深度:综合考虑 3.开挖方式:综合考虑（按规范及设计要求人工开挖的，必须采用人工开挖） 4.场内运距:场内运输综合考虑（含二次、多次转运） 5.其他1:开挖土石方回填后余方投标人自行考虑外运及弃置 6.其它2:满足设计、现行规范、施工验收规范、质量评定标准、现场条件要求、安全操作规程、达到使用功能等相关规定，包含且不限于以上内容的所有费用 [工作内容] 1.排地表水 2.土石方开挖 3.场内运输 | m3 | 17.03 |  | 94.53 | 1609.85
3 | 040103001001 | 回填方 | [项目特征] 1.密实度要求:满足设计和规范要求 2.填方材料品种:满足设计及规范要求 3.填方粒径要求:满足设计及规范要求 4.填方来源、运距:综合考虑 5.回填方式:人工回填 6.其它:满足设计、现行规范、施工验收规范、质量评定标准、现场条件要求、安全操作规程、达到使用功能等相关规定，包含且不限于以上内容的所有费用 [工作内容] 1.运输 2.回填 3.压实 | m3 | 8.49 |  | 42.53 | 361.08
本页小计 | [7 empty] | 1970.93
表-09
分部分项工程项目清单计价表
工程名称：高立柱广告照明工程 | [5 empty] | 第 7 页 共 14 页
序号 | 项目编码 | 项目名称 | 项目特征 | 计量单位 | 工程量 |  | 金额（元）
[7 empty] | 综合单价 | 合价 | 其中:暂估价
4 | 041001001001 | 拆除车行道路面 | [项目特征] 1.材质:以现场实际为准，综合考虑 2.厚度:以现场实际为准，综合考虑 3.拆除方式:综合考虑 4.其他1:包含废料清理处置 5.其它2:满足设计、现行规范、施工验收规范、质量评定标准、现场条件要求、安全操作规程、达到使用功能等相关规定，包含且不限于以上内容的所有费用 [工作内容] 1.拆除、清理 2.运输 | m2 | 9 |  | 11.61 | 104.49
5 | 041001002001 | 拆除人行道面层 | [项目特征] 1.材质:以现场实际为准，综合考虑 2.厚度:以现场实际为准，综合考虑 3.拆除方式:人工拆除 4.其他1:包含废料清理处置 5.其它2:满足设计、现行规范、施工验收规范、质量评定标准、现场条件要求、安全操作规程、达到使用功能等相关规定，包含且不限于以上内容的所有费用 [工作内容] 1.拆除、清理 2.运输 | m2 | 16.8 |  | 3.66 | 61.49
本页小计 | [7 empty] | 165.98
表-09
分部分项工程项目清单计价表
工程名称：高立柱广告照明工程 | [5 empty] | 第 8 页 共 14 页
序号 | 项目编码 | 项目名称 | 项目特征 | 计量单位 | 工程量 |  | 金额（元）
[7 empty] | 综合单价 | 合价 | 其中:暂估价
6 | 041001003001 | 拆除人行道基层 | [项目特征] 1.材质:以现场实际为准，综合考虑 2.厚度:以现场实际为准，综合考虑 3.拆除方式:机械拆除 4.其他1:包含废料清理处置 5.其它2:满足设计、现行规范、施工验收规范、质量评定标准、现场条件要求、安全操作规程、达到使用功能等相关规定，包含且不限于以上内容的所有费用 [工作内容] 1.拆除、清理 2.运输 | m2 | 16.8 |  | 13.7 | 230.16
7 | 040204002001 | 人行道块料铺设 | [项目特征] 1.块料品种、规格:透水砖（含盲道砖），与现有道路一致，由建设单位选样确定 2.基础、垫层：材料品种、厚度:130mm厚C25混凝土 3.其它:满足设计、现行规范、施工验收规范、质量评定标准、现场条件要求、安全操作规程、达到使用功能等相关规定，包含且不限于以上内容的所有费用 [工作内容] 1.基础、垫层铺筑 2.块料铺设 | m2 | 16.8 |  | 107.67 | 1808.86
本页小计 | [7 empty] | 2039.02
表-09
分部分项工程项目清单计价表
工程名称：高立柱广告照明工程 | [5 empty] | 第 9 页 共 14 页
序号 | 项目编码 | 项目名称 | 项目特征 | 计量单位 | 工程量 |  | 金额（元）
[7 empty] | 综合单价 | 合价 | 其中:暂估价
8 | 040203006001 | 4cm厚细粒式沥青混凝土上面层 | [项目特征] 1.沥青品种:细粒式沥青混凝土 2.沥青混凝土种类:满足设计及规范要求 3.厚度:4cm 4.其它:满足设计、现行规范、施工验收规范、质量评定标准、现场条件要求、安全操作规程、达到使用功能等相关规定，包含且不限于以上内容的所有费用 [工作内容] 1.清理下承面 2.拌和、运输 3.摊铺、整型 4.压实 | m2 | 9 |  | 45.84 | 412.56
9 | 040203006002 | 6cm厚粗粒式沥青混凝土下面层 | [项目特征] 1.沥青品种:粗粒式沥青混凝土 2.沥青混凝土种类:满足设计及规范要求 3.厚度:6cm [工作内容] 1.清理下承面 2.拌和、运输 3.摊铺、整型 4.压实 | m2 | 9 |  | 62.43 | 561.87
本页小计 | [7 empty] | 974.43
表-09
分部分项工程项目清单计价表
工程名称：高立柱广告照明工程 | [5 empty] | 第 10 页 共 14 页
序号 | 项目编码 | 项目名称 | 项目特征 | 计量单位 | 工程量 |  | 金额（元）
[7 empty] | 综合单价 | 合价 | 其中:暂估价
10 | 050102012001 | 铺种草皮 | [项目特征] 1.草皮种类:与原有一致 2.铺种方式:满铺 3.养护期:1年 4.成活率:养护期结束后100%成活率 5.其它:满足设计、现行规范、施工验收规范、质量评定标准、现场条件要求、安全操作规程、达到使用功能等相关规定，包含且不限于以上内容的所有费用 [工作内容] 1.起挖 2.运输 3.铺底砂(土) 4.栽植 5.养护 | m2 | 253.5 |  | 33.68 | 8537.88
本页小计 | [7 empty] | 8537.88
表-09
分部分项工程项目清单计价表
工程名称：高立柱广告照明工程 | [5 empty] | 第 11 页 共 14 页
序号 | 项目编码 | 项目名称 | 项目特征 | 计量单位 | 工程量 |  | 金额（元）
[7 empty] | 综合单价 | 合价 | 其中:暂估价
11 | 040504001001 | 配电箱基础 | [项目特征] 1.垫层、基础材质及厚度:100mm厚C15混凝土 2.砌筑材料品种、规格、强度等级:M7.5混合砂浆砌MU10页岩砖 3.勾缝、抹面要求:20mm厚1:2.5水泥砂浆 4.压顶材质及规格:200mm*240mmC25混凝土 5.预埋铁件:综合 6.其它:满足设计、现行规范、施工验收规范、质量评定标准、现场条件要求、安全操作规程、达到使用功能等相关规定，包含且不限于以上内容的所有费用 [工作内容] 1.垫层铺筑 2.模板制作、安装、拆除 3.混凝土拌和、运输、浇筑、养护 4.砌筑、勾缝、抹面 5.预埋铁件制作、安装 | 座 | 8 |  | 352.08 | 2816.64
本页小计 | [7 empty] | 2816.64
表-09
分部分项工程项目清单计价表
工程名称：高立柱广告照明工程 | [5 empty] | 第 12 页 共 14 页
序号 | 项目编码 | 项目名称 | 项目特征 | 计量单位 | 工程量 |  | 金额（元）
[7 empty] | 综合单价 | 合价 | 其中:暂估价
12 | 040504001002 | 电缆井500*500（砖砌） | [项目特征] 1.垫层、基础材质及厚度:100mm厚C15混凝土 2.砌筑材料品种、规格、强度等级:M7.5混合砂浆砌MU10页岩砖 3.勾缝、抹面要求:20mm厚1:2.5水泥砂浆 4.井盖、井圈材质及规格:成品复合盖板500mm*500mm 1块带成品井座 5.其它:满足设计、现行规范、施工验收规范、质量评定标准、现场条件要求、安全操作规程、达到使用功能等相关规定，包含且不限于以上内容的所有费用 [工作内容] 1.垫层铺筑 2.模板制作、安装、拆除 3.混凝土拌和、运输、浇筑、养护 4.砌筑、勾缝、抹面 5.井圈、井盖安装 | 座 | 15 |  | 463.79 | 6956.85
本页小计 | [7 empty] | 6956.85
表-09
分部分项工程项目清单计价表
工程名称：高立柱广告照明工程 | [5 empty] | 第 13 页 共 14 页
序号 | 项目编码 | 项目名称 | 项目特征 | 计量单位 | 工程量 |  | 金额（元）
[7 empty] | 综合单价 | 合价 | 其中:暂估价
13 | 040803003001 | 1*1电缆排管（绿化) | [项目特征] 1.名称:1*1电缆排管（绿化) 2.规格:φ100 3.材质:CPVC 4.包封厚度、材料品种、强度等级:200mm厚C25混凝土 5.排管排列形式:1*1 6.其它:满足设计、现行规范、施工验收规范、质量评定标准、现场条件要求、安全操作规程、达到使用功能等相关规定，包含且不限于以上内容的所有费用 [工作内容] 1.排管敷设 2.排管包封 3.警示带 | m | 845 |  | 51.78 | 43754.1
14 | 040803003002 | 1*1电缆排管（沥青路面） | [项目特征] 1.名称:1*1电缆排管（沥青路面） 2.规格:φ100 3.材质:CPVC 4.包封厚度、材料品种、强度等级:260mm厚C25混凝土 5.排管排列形式:1*1 6.其它:满足设计、现行规范、施工验收规范、质量评定标准、现场条件要求、安全操作规程、达到使用功能等相关规定，包含且不限于以上内容的所有费用 [工作内容] 1.排管敷设 2.排管包封 3.警示带 | m | 30 |  | 63.47 | 1904.1
本页小计 | [7 empty] | 45658.2
表-09
分部分项工程项目清单计价表
工程名称：高立柱广告照明工程 | [5 empty] | 第 14 页 共 14 页
序号 | 项目编码 | 项目名称 | 项目特征 | 计量单位 | 工程量 |  | 金额（元）
[7 empty] | 综合单价 | 合价 | 其中:暂估价
15 | 040803003003 | 1*1电缆排管（人行道路面） | [项目特征] 1.名称:1*1电缆排管（人行道路面） 2.规格:φ100 3.材质:CPVC 4.包封厚度、材料品种、强度等级:200mm厚C25混凝土 5.排管排列形式:1*1 6.其它:满足设计、现行规范、施工验收规范、质量评定标准、现场条件要求、安全操作规程、达到使用功能等相关规定，包含且不限于以上内容的所有费用 [工作内容] 1.排管敷设 2.排管包封 3.警示带 | m | 56 |  | 51.78 | 2899.68
本页小计 | [7 empty] | 2899.68
合 计 | [7 empty] | 160615.93

## 表-09 施工技术措施项目清单计价表
表-09
施工技术措施项目清单计价表
工程名称：高立柱广告照明工程 | [5 empty] | 第 1 页 共 1 页
序号 | 项目编码 | 项目名称 | 项目特征 | 计量单位 | 工程量 |  | 金额（元）
[7 empty] | 综合单价 | 合价 | 其中:暂估价
本页小计
合 计

## 表-10 施工组织措施项目清单计价表
表-10
施工组织措施项目清单计价表
工程名称：高立柱广告照明工程 | [6 empty] | 第 1 页 共 1 页
序号 | 项目编码 | 项目名称 | 计算 基础 | 费率 (%) | 金额 (元) | 调整 费率 (%) |  | 调整后 金额 (元) | 备注
1 | 031302B02001 | 组织措施费 | (分部分项人工费+技术措施人工费-机械（爆破）土石方人工费-机械（爆破）土石方人工费-人工土石方人工费-人工土石方技术措施人工费)+(机械（爆破）土石方人工费+机械（爆破）土石方机械费+机械（爆破）土石方人工费+机械（爆破）土石方机械费)*0.048/费率+(人工土石方人工费+人工土石方技术措施人工费)*0.0222/费率 | 16.39 | 4409.48
2 | 031302001001 | 安全文明施工费 | 分部分项人工费+人工价差_预算+技术措施人工费+技术措施人工价差_预算 | 19.23 | 7270.6
3 | 031302B03001 | 建设工程竣工档案编制费 | (分部分项人工费+技术措施人工费-机械（爆破）土石方人工费-机械（爆破）土石方人工费-人工土石方人工费-人工土石方技术措施人工费)+(机械（爆破）土石方人工费+机械（爆破）土石方机械费+机械（爆破）土石方人工费+机械（爆破）土石方机械费)*0.002/费率+(人工土石方人工费+人工土石方技术措施人工费)*0.0019/费率 | 1.94 | 514.42
合 计 |  |  |  |  | 12194.5
注：1.计算基础和费用标准按本市有关费用定额或文件执行。 2.根据施工方案计算的措施费，可不填写“计算基础”和“费率”的数值，只填写“金额”数值，但应在备注栏说明施工 方案出处或计算方法。

## 表-11 其他项目清单计价汇总表
表-11
其他项目清单计价汇总表
工程名称：高立柱广告照明工程 |  |  |  | 第 1 页 共 1 页
序号 | 项目名称 | 计量单位 | 金额(元) |  | 备注
1 | 暂列金额 | 项 |  |  | 明细详见 表-11-1
2 | 暂估价 | 项
2.1 | 材料(工程设备)暂估价 | 项 | -- |  | 明细详见 表-11-2
2.2 | 专业工程暂估价 | 项 |  |  | 明细详见 表-11-3
3 | 计日工 | 项 |  |  | 明细详见 表-11-4
4 | 总承包服务费 | 项 |  |  | 明细详见 表-11-5
5 | 索赔与现场签证 | 项 |  |  | 明细详见 表-11-6
合 计 |  |  | 0
注：材料、设备暂估单价进入清单项目综合单价，此处不汇总。

## 表-12 规费、税金项目计价表
表-12
规费、税金项目计价表
工程名称：高立柱广告照明工程 |  |  |  | 第 1 页 共 1 页
序号 | 项目名称 | 计算基础 | 费率(%) |  | 金额（元）
1 | 规费 | 专业工程规费（人）+机械（爆破）土石方规费（人+机）*0.072/费率+人工土石方规费（人）*0.082/费率 | 18 |  | 5370.94
2 | 税金 | 2.1 + 2.2 + 2.3 |  |  | 17960.68
2.1 | 增值税 | 分部分项工程费+措施项目费+其他项目费+规费-甲供材料费 | 9 |  | 16036.32
2.2 | 附加税 | 增值税 | 12 |  | 1924.36
2.3 | 环境保护税 | 按实计算
合计 |  |  |  |  | 23331.62