## 封-2 招标控制价
封-2 | 二郎滩沿路灯维修工程 | [5 empty] | 工程
招标控制价
招标控制价 |  | (小写): | 189,684.70
|  | (大写): | 壹拾捌万玖仟陆佰捌拾肆元柒角
其中:安全文明施工费(小写): |  |  |  | 3150.5
(大写): |  |  |  | 叁仟壹佰伍拾元伍角
招 标 人： |  |  |  |  | 工程造价 咨 询 人：
|  |  | (单位盖章) |  |  | (单位资质专用章)
法定代理人 或其授权人： |  |  |  |  | 法定代理人 或其授权人：
|  |  | (签字或盖章) |  |  | (签字或盖章)
编 制 人： |  |  |  |  | 复 核 人：
|  |  | (造价人员签字盖专用章) |  |  | (造价工程师签字盖专用章)
时间： 年 月 日

## 表-04 单位工程招标控制价汇总表
表-04
单位工程招标控制价汇总表
工程名称：二郎滩沿路灯维修工程 |  |  | 第 1 页 共 1 页
序号 | 汇总内容 | 金额(元) |  | 其中：暂估价(元)
1 | 分部分项工程费 | 162788.5
1.1 | 拆除 | 2500.92
1.2 | 更换 | 154920.66
1.3 | 土石方 | 5366.92
2 | 措施项目费 | 6544.65
2.1 | 其中：安全文明施工费 | 3150.5
3 | 其他项目费
4 | 规费 | 2982.16 |  | －
5 | 税金 | 17369.39 |  | －
投标报价合计=1+2+3+4+5 |  | 189,684.70
注：1.本表适用于单位工程招标控制价或投标报价的汇总，如无单位工程划分，单项工程也使用本表汇总。 2.分部分项工程、措施项目中暂估价中应填写材料、工程设备暂估价，其他项目中暂估价应填写专业工程暂估价。

## 表-08 措施项目汇总表
表-08
措施项目汇总表
工程名称：二郎滩沿路灯维修工程 |  |  | 第 1 页 共 1 页
序号 | 项目名称 | 金额(元)
|  | 合价 |  | 其中：暂估价
1 | 施工技术措施项目 | 445.58
2 | 施工组织措施项目 | 6099.07
2.1 | 其中：安全文明施工费 | 3150.5
2.2 | 建设工程竣工档案编制费 | 299.61
措施项目费合计=1+2 |  | 6544.65

## 表-09 分部分项工程项目清单计价表
表-09
分部分项工程项目清单计价表
工程名称：二郎滩沿路灯维修工程 | [5 empty] | 第 1 页 共 4 页
序号 | 项目编码 | 项目名称 | 项目特征 | 计量单位 | 工程量 |  | 金额（元）
[7 empty] | 综合单价 | 合价 | 其中:暂估价
拆除
1 | 040805001001 | 拆除LED路灯 | [项目特征] 1.名称:拆除LED路灯（仅拆除灯具） 2.其他:满足设计及规范要求 [工作内容] 1.拆除灯具 2.清理、运输 | 套 | 41 |  | 12.97 | 531.77
2 | 030404020002 | 拆除熔断器 | [项目特征] 1.名称:拆除熔断器 2.其他:满足设计及施工规范要求 [工作内容] 1.拆除熔断器 2.清理、运输 | 个 | 43 |  | 39.01 | 1677.43
3 | 040803001002 | 拆除电缆 | [项目特征] 1.名称:拆除电缆（含相应接线端子） 2.其他:满足设计及施工规范要求 [工作内容] 1.拆除电缆 2.接线端子拆除 | m | 102 |  | 2.86 | 291.72
更换
1 | 040805001002 | LED路灯 200W | [项目特征] 1.名称:LED路灯 2.型号:200W 3.其他:满足设计及施工规范要求 [工作内容] 1.灯具安装 2.试灯 | 套 | 50 |  | 304.58 | 15229
本页小计 | [7 empty] | 17729.92
表-09
分部分项工程项目清单计价表
工程名称：二郎滩沿路灯维修工程 | [5 empty] | 第 2 页 共 4 页
序号 | 项目编码 | 项目名称 | 项目特征 | 计量单位 | 工程量 |  | 金额（元）
[7 empty] | 综合单价 | 合价 | 其中:暂估价
2 | 030404020001 | 熔断器 | [项目特征] 1.名称:熔断器 2.型号、规格:RT-18-32（6A) 3.接线端子材质、规格:满足设计及施工规范要求 4.其他:满足设计及施工规范要求 [工作内容] 1.本体安装 2.焊、压接线端子 3.接线 | 个 | 47 |  | 110.06 | 5172.82
3 | 040803001001 | 电缆 YJV-5*16mm2 | [项目特征] 1.名称:电缆 2.型号、规格:YJV-5*16mm2 3.材质:铜芯 4.电压(kV):0.6/1KV 5.其他:满足设计及施工规范要求 [工作内容] 1.电缆安装 | m | 1245 |  | 63.53 | 79094.85
4 | 030408006001 | 接线端子 25mm2 | [项目特征] 1.名称:接线端子 2.型号、规格:25mm2 3.其他:满足设计及施工规范要求 [工作内容] 1.本体安装 2.焊、压接线端子 | 个 | 50 |  | 4.04 | 202
5 | 030408006002 | 接线端子 16mm2 | [项目特征] 1.名称:接线端子 2.型号、规格:16mm2 3.其他:满足设计及施工规范要求 [工作内容] 1.本体安装 2.焊、压接线端子 | 个 | 20 |  | 3.14 | 62.8
本页小计 | [7 empty] | 84532.47
表-09
分部分项工程项目清单计价表
工程名称：二郎滩沿路灯维修工程 | [5 empty] | 第 3 页 共 4 页
序号 | 项目编码 | 项目名称 | 项目特征 | 计量单位 | 工程量 |  | 金额（元）
[7 empty] | 综合单价 | 合价 | 其中:暂估价
6 | 040204002001 | C35透水砖 | [项目特征] 1.块料品种、规格:C35透水砖 2.基础、垫层：材料品种、厚度:100mm厚C20混凝土垫层 [工作内容] 1.基础、垫层铺筑 2.块料铺设 | m2 | 526.4 |  | 100.77 | 53045.33
7 | 040504001001 | 复合井盖 400*400 | [项目特征] 1.垫层、基础材质及厚度:复合井盖 2.盖板材质、规格:400*400 3.其他:满足设计及施工规范要求 [工作内容] 1.盖板安装 | 座 | 32 |  | 50 | 1600
8 | 010512008001 | 混凝土防盗盖板 400*400 | [项目特征] 1.单件体积:混凝土防盗盖板400*400 2.其他:满足设计及施工规范要求 [工作内容] 1.模板制作、安装、拆除、堆放、运输及清理模内杂物、刷隔离剂等 2.混凝土制作运输、浇筑、振捣、养护 3.构件运输、安装 4.砂浆制作、运输 5.接头灌缝、养护 | m3 | 0.51 |  | 1007.56 | 513.86
土石方
本页小计 | [7 empty] | 55159.19
表-09
分部分项工程项目清单计价表
工程名称：二郎滩沿路灯维修工程 | [5 empty] | 第 4 页 共 4 页
序号 | 项目编码 | 项目名称 | 项目特征 | 计量单位 | 工程量 |  | 金额（元）
[7 empty] | 综合单价 | 合价 | 其中:暂估价
1 | 040101002001 | 挖沟槽土石方 | [项目特征] 1.土壤类别:挖沟槽土石方 2.挖土石深度:综合考虑 3.开挖方式:综合考虑 4.场内运距:综合考虑 [工作内容] 1.排地表水 2.土石方开挖 3.围护(挡土板)及拆除 4.基底钎探 5.场内运输 6.余方就近堆放 | m3 | 184.24 |  | 23.48 | 4325.96
2 | 010103001001 | 回填方 | [项目特征] 1.密实度要求:回填方 2.填方材料品种:综合考虑 3.填方粒径要求:综合考虑 4.填方来源、运距:综合考虑 [工作内容] 1.运输 2.回填 3.压实 | m3 | 184.24 |  | 5.65 | 1040.96
本页小计 | [7 empty] | 5366.92
合 计 | [7 empty] | 162788.5

## 表-09 施工技术措施项目清单计价表
表-09
施工技术措施项目清单计价表
工程名称：二郎滩沿路灯维修工程 | [5 empty] | 第 1 页 共 1 页
序号 | 项目编码 | 项目名称 | 项目特征 | 计量单位 | 工程量 |  | 金额（元）
[7 empty] | 综合单价 | 合价 | 其中:暂估价
| 一 | 施工技术措施项目 | [5 empty] | 445.58
1 | 031301017001 | 脚手架搭拆 | [项目特征] 1.搭设方式:综合考虑 2.搭设高度:综合考虑 3.脚手架材质:综合考虑 [工作内容] 1.场内、场外材料搬运 2.搭、拆脚手架 3.拆除脚手架后材料的堆放 | 项 | 1 |  | 445.58 | 445.58
本页小计 | [7 empty] | 445.58
合 计 | [7 empty] | 445.58

## 表-10 施工组织措施项目清单计价表
表-10
施工组织措施项目清单计价表
工程名称：二郎滩沿路灯维修工程 | [6 empty] | 第 1 页 共 1 页
序号 | 项目编码 | 项目名称 | 计算 基础 | 费率 (%) | 金额 (元) | 调整 费率 (%) |  | 调整后 金额 (元) | 备注
1 | 031302B02001 | 组织措施费 | (分部分项人工费+技术措施人工费-机械（爆破）土石方人工费-机械（爆破）土石方人工费-人工土石方人工费-人工土石方技术措施人工费)+(机械（爆破）土石方人工费+机械（爆破）土石方机械费+机械（爆破）土石方人工费+机械（爆破）土石方机械费)*0.048/费率+(人工土石方人工费+人工土石方技术措施人工费)*0.0222/费率 | 16.39 | 2648.96
2 | 031302001001 | 安全文明施工费 | 分部分项人工费+人工价差_预算+技术措施人工费+技术措施人工价差_预算 | 19.23 | 3150.5
3 | 031302B03001 | 建设工程竣工档案编制费 | (分部分项人工费+技术措施人工费-机械（爆破）土石方人工费-机械（爆破）土石方人工费-人工土石方人工费-人工土石方技术措施人工费)+(机械（爆破）土石方人工费+机械（爆破）土石方机械费+机械（爆破）土石方人工费+机械（爆破）土石方机械费)*0.002/费率+(人工土石方人工费+人工土石方技术措施人工费)*0.0019/费率 | 1.94 | 299.61
合 计 |  |  |  |  | 6099.07
注：1.计算基础和费用标准按本市有关费用定额或文件执行。 2.根据施工方案计算的措施费，可不填写“计算基础”和“费率”的数值，只填写“金额”数值，但应在备注栏说明施工 方案出处或计算方法。

## 表-11 其他项目清单计价汇总表
表-11
其他项目清单计价汇总表
工程名称：二郎滩沿路灯维修工程 |  |  |  | 第 1 页 共 1 页
序号 | 项目名称 | 计量单位 | 金额(元) |  | 备注
1 | 暂列金额 | 项 |  |  | 明细详见 表-11-1
2 | 暂估价 | 项
2.1 | 材料(工程设备)暂估价 | 项 | -- |  | 明细详见 表-11-2
2.2 | 专业工程暂估价 | 项 |  |  | 明细详见 表-11-3
3 | 计日工 | 项 |  |  | 明细详见 表-11-4
4 | 总承包服务费 | 项 |  |  | 明细详见 表-11-5
5 | 索赔与现场签证 | 项 |  |  | 明细详见 表-11-6
合 计 |  |  | 0
注：材料、设备暂估单价进入清单项目综合单价，此处不汇总。

## 表-12 规费、税金项目计价表
表-12
规费、税金项目计价表
工程名称：二郎滩沿路灯维修工程 |  |  |  | 第 1 页 共 1 页
序号 | 项目名称 | 计算基础 | 费率(%) |  | 金额（元）
1 | 规费 | 专业工程规费（人）+机械（爆破）土石方规费（人+机）*0.072/费率+人工土石方规费（人）*0.082/费率 | 18 |  | 2982.16
2 | 税金 | 2.1 + 2.2 + 2.3 |  |  | 17369.39
2.1 | 增值税 | 分部分项工程费+措施项目费+其他项目费+规费-甲供材料费 | 9 |  | 15508.38
2.2 | 附加税 | 增值税 | 12 |  | 1861.01
2.3 | 环境保护税 | 按实计算
合计 |  |  |  |  | 20351.55