## 封-1 招标工程量清单
|  | 安装工程 |  | 工程 | 封-1
招标工程量清单
招 标 人： |  |  | 工程造价 咨 询 人：
| (单位盖章) |  |  |  |  | (单位资质专用章)
法定代表人 或其授权人： |  |  | 法定代表人 或其授权人：
| (签字或盖章) |  |  |  |  | (签字或盖章)
编 制 人： |  |  | 审 核 人：
| (造价人员签字盖专用章) |  |  |  |  | (造价工程师签字盖专用章)
时间： 年 月 日

## 表-04 单位工程工程量清单汇总表
表-04
单位工程工程量清单汇总表
工程名称：安装工程 |  |  | 第 1 页 共 1 页
序号 | 汇总内容 | 金额(元) |  | 其中：暂估价(元)
1 | 分部分项工程费
1.1 | C安装工程
2 | 措施项目费
2.1 | 其中：安全文明施工费
3 | 其他项目费
4 | 规费
5 | 税金
投标报价合计=1+2+3+4+5
注：1.本表适用于单位工程招标控制价或投标报价的汇总，如无单位工程划分，单项工程也使用本表汇总。 2.分部分项工程、措施项目中暂估价中应填写材料、工程设备暂估价，其他项目中暂估价应填写专业工程暂估价。

## 表-08 措施项目汇总表
表-08
措施项目汇总表
工程名称：安装工程 |  |  | 第 1 页 共 1 页
序号 | 项目名称 | 金额(元)
|  | 合价 |  | 其中：暂估价
1 | 施工技术措施项目
2 | 施工组织措施项目
2.1 | 其中：安全文明施工费
2.2 | 建设工程竣工档案编制费
措施项目费合计=1+2

## 表-09 分部分项工程项目清单计价表
表-09
分部分项工程项目清单计价表
工程名称：安装工程 | [5 empty] | 第 1 页 共 4 页
序号 | 项目编码 | 项目名称 | 项目特征 | 计量单位 | 工程量 |  | 金额（元）
[7 empty] | 综合单价 | 合价 | 其中:暂估价
| C | 安装工程
1 | 030412007001 | LED灯 | [项目特征] 1.名称:LED灯 2.规格:200w 3.安装方式:综合考虑 4.安装高度:综合考虑，安装操作高度超高费已包含在综合单价内 [工作内容] 1.灯具附件安装 2.焊、压接线端子 | 套 | 60
2 | 030404020001 | 低压熔断器 | [项目特征] 1.名称:低压熔断器 2.型号:RT-18-32(6A) 3.接线端子材质、规格:综合考虑 [工作内容] 1.本体安装 2.焊、压接线端子 3.接线 | 个 | 80
3 | 030408003001 | 电缆保护管 | [项目特征] 1.名称:电缆保护管 2.材质:PVC双壁波纹管 3.规格:Φ110*5mm 4.敷设方式:埋地敷设 5.排列形式:1*2 [工作内容] 1.保护管敷设 | m | 85
本页小计
表-09
分部分项工程项目清单计价表
工程名称：安装工程 | [5 empty] | 第 2 页 共 4 页
序号 | 项目编码 | 项目名称 | 项目特征 | 计量单位 | 工程量 |  | 金额（元）
[7 empty] | 综合单价 | 合价 | 其中:暂估价
4 | 030408001001 | 电力电缆 YJV-5*16mm2 | [项目特征] 1.名称:电力电缆 2.规格:YJV-5*16mm2 3.材质:铜芯 4.敷设方式、部位:排管内敷设 5.电压等级(kV):0.6/1kV 6.地形:综合考虑 [工作内容] 1.电缆敷设 2.揭(盖)盖板 3.排管疏通 | m | 4295
5 | 030408006001 | 电力电缆终端头5*16mm2 | [项目特征] 1.名称:电缆终端头 2.规格:5*16mm2 3.材质、类型:铜芯 4.安装部位:室外 5.电压等级(kV):1kV [工作内容] 1.电力电缆头制作 2.电力电缆头安装 3.接地 | 个 | 120
6 | 030408006002 | 电力电缆终端头5*25mm2 | [项目特征] 1.名称:电缆终端头 2.规格:5*25mm2 3.材质、类型:铜芯 4.安装部位:室外 5.电压等级(kV):1kV [工作内容] 1.电力电缆头制作 2.电力电缆头安装 3.接地 | 个 | 100
本页小计
表-09
分部分项工程项目清单计价表
工程名称：安装工程 | [5 empty] | 第 3 页 共 4 页
序号 | 项目编码 | 项目名称 | 项目特征 | 计量单位 | 工程量 |  | 金额（元）
[7 empty] | 综合单价 | 合价 | 其中:暂估价
7 | 030408006003 | 穿刺线夹 | [项目特征] 1.名称:穿刺线夹 2.规格:主线截面积35mm2以内 [工作内容] 1.制作 2.安装 3.接地 | 个 | 300
8 | 030411004001 | 配线BV-2.5 | [项目特征] 1.名称:配线 2.配线形式:管内穿线 3.型号规格:BV-2.5mm2 [工作内容] 1.配线 2.支持体(夹板、绝缘子、槽板等)安装 | m | 50
9 | 030411004002 | 配线BV-4 | [项目特征] 1.名称:配线 2.配线形式:管内穿线 3.型号规格:BV-4mm2 [工作内容] 1.配线 2.支持体(夹板、绝缘子、槽板等)安装 | m | 50
10 | 030409001001 | 接地极 | [项目特征] 1.名称:接地极 2.材质:镀锌角钢 3.规格:∠50*5mm、L=1500mm [工作内容] 1.接地极(板、桩)制作、安装 2.基础接地网安装 3.补刷(喷)油漆 | 根 | 60
本页小计
表-09
分部分项工程项目清单计价表
工程名称：安装工程 | [5 empty] | 第 4 页 共 4 页
序号 | 项目编码 | 项目名称 | 项目特征 | 计量单位 | 工程量 |  | 金额（元）
[7 empty] | 综合单价 | 合价 | 其中:暂估价
11 | 030409002001 | 接地母线 | [项目特征] 1.名称:接地母线 2.材质:镀锌扁钢 3.规格:-40*4mm 4.安装部位:户外 [工作内容] 1.接地母线制作、安装 2.补刷(喷)油漆 | m | 85
本页小计
合 计

## 表-09 施工技术措施项目清单计价表
表-09
施工技术措施项目清单计价表
工程名称：安装工程 | [5 empty] | 第 1 页 共 1 页
序号 | 项目编码 | 项目名称 | 项目特征 | 计量单位 | 工程量 |  | 金额（元）
[7 empty] | 综合单价 | 合价 | 其中:暂估价
| 一 | 施工技术措施项目
本页小计
合 计

## 表-10 施工组织措施项目清单计价表
表-10
施工组织措施项目清单计价表
工程名称：安装工程 | [6 empty] | 第 1 页 共 1 页
序号 | 项目编码 | 项目名称 | 计算 基础 | 费率 (%) | 金额 (元) | 调整 费率 (%) |  | 调整后 金额 (元) | 备注
1 | 031302B02001 | 组织措施费
2 | 031302001001 | 安全文明施工费
3 | 031302B03001 | 建设工程竣工档案编制费
合 计
注：1.计算基础和费用标准按本市有关费用定额或文件执行。 2.根据施工方案计算的措施费，可不填写“计算基础”和“费率”的数值，只填写“金额”数值，但应在备注栏说明施工 方案出处或计算方法。

## 表-11 其他项目清单计价汇总表
表-11
其他项目清单计价汇总表
工程名称：安装工程 |  |  |  | 第 1 页 共 1 页
序号 | 项目名称 | 计量单位 | 金额(元) |  | 备注
1 | 暂列金额 | 项 |  |  | 明细详见 表-11-1
2 | 暂估价 | 项
2.1 | 材料(工程设备)暂估价 | 项 | -- |  | 明细详见 表-11-2
2.2 | 专业工程暂估价 | 项 |  |  | 明细详见 表-11-3
3 | 计日工 | 项 |  |  | 明细详见 表-11-4
4 | 总承包服务费 | 项 |  |  | 明细详见 表-11-5
5 | 索赔与现场签证 | 项 |  |  | 明细详见 表-11-6
合 计
注：材料、设备暂估单价进入清单项目综合单价，此处不汇总。

## 表-12 规费、税金项目计价表
表-12
规费、税金项目计价表
工程名称：安装工程 |  |  |  | 第 1 页 共 1 页
序号 | 项目名称 | 计算基础 | 费率(%) |  | 金额（元）
1 | 规费 | 专业工程规费（人）+机械（爆破）土石方规费（人+机）*0.072/费率+人工土石方规费（人）*0.082/费率
2 | 税金 | 2.1 + 2.2 + 2.3
2.1 | 增值税 | 分部分项工程费+措施项目费+其他项目费+规费-甲供材料费
2.2 | 附加税 | 增值税
2.3 | 环境保护税 | 按实计算
合计