## 封-1 招标工程量清单
|  | 市政部分 |  | 工程 | 封-1
招标工程量清单
招 标 人： |  |  | 工程造价 咨 询 人：
| (单位盖章) |  |  |  |  | (单位资质专用章)
法定代表人 或其授权人： |  |  | 法定代表人 或其授权人：
| (签字或盖章) |  |  |  |  | (签字或盖章)
编 制 人： |  |  | 审 核 人：
| (造价人员签字盖专用章) |  |  |  |  | (造价工程师签字盖专用章)
时间： 年 月 日

## 表-04 单位工程工程量清单汇总表
表-04
单位工程工程量清单汇总表
工程名称：市政部分 |  |  | 第 1 页 共 1 页
序号 | 汇总内容 | 金额(元) |  | 其中：暂估价(元)
1 | 分部分项工程费
1.1 | 市政基础部分
1.2 | 土石方工程
1.3 | 排水工程
2 | 措施项目费
2.1 | 其中：安全文明施工费
3 | 其他项目费
4 | 规费
5 | 税金
投标报价合计=1+2+3+4+5
注：1.本表适用于单位工程招标控制价或投标报价的汇总，如无单位工程划分，单项工程也使用本表汇总。 2.分部分项工程、措施项目中暂估价中应填写材料、工程设备暂估价，其他项目中暂估价应填写专业工程暂估价。

## 表-08 措施项目汇总表
表-08
措施项目汇总表
工程名称：市政部分 |  |  | 第 1 页 共 1 页
序号 | 项目名称 | 金额(元)
|  | 合价 |  | 其中：暂估价
1 | 施工技术措施项目
2 | 施工组织措施项目
2.1 | 其中：安全文明施工费
2.2 | 建设工程竣工档案编制费
措施项目费合计=1+2

## 表-09 分部分项工程项目清单计价表
表-09
分部分项工程项目清单计价表
工程名称：市政部分 | [5 empty] | 第 1 页 共 1 页
序号 | 项目编码 | 项目名称 | 项目特征 | 计量单位 | 工程量 |  | 金额（元）
[7 empty] | 综合单价 | 合价 | 其中:暂估价
市政基础部分
1 | 040203007001 | C30混凝土路面 | [项目特征] 1.名称:混凝土路面 2.混凝土强度等级:C30商品砼 3.厚度:综合考虑 4.其他:包含因周边地块开发引起的间断施工、人工降效等风险和避免该类风险所采取的必要措施 5.其他:满足设计、现行规范、施工验收规范、质量评定标准、现场条件要求、安全操作规程、达到使用功能等相关规定，包含且不限于以上内容的所有费用 [工作内容] 1.模板制作、安装、拆除 2.混凝土拌和、运输、浇筑 | m3 | 142.4
2 | 040203006001 | AC-13沥青混凝土路面5cm | [项目特征] 1.沥青品种:AC-13沥青混凝土 2.厚度:5cm 3.其他:包含因周边地块开发引起的间断施工、人工降效等风险和避免该类风险所采取的必要措施 4.其他:满足设计、现行规范、施工验收规范、质量评定标准、现场条件要求、安全操作规程、达到使用功能等相关规定，包含且不限于以上内容的所有费用 [工作内容] 1.清理下承面 2.喷油、布料 3.拌和、运输 4.摊铺、整型 5.压实 | m2 | 286
3 | 040203006003 | AC-13沥青混凝土路面10cm | [项目特征] 1.沥青品种:AC-13沥青混凝土 2.厚度:10cm 3.其他:包含因周边地块开发引起的间断施工、人工降效等风险和避免该类风险所采取的必要措施 4.其他:满足设计、现行规范、施工验收规范、质量评定标准、现场条件要求、安全操作规程、达到使用功能等相关规定，包含且不限于以上内容的所有费用 [工作内容] 1.清理下承面 2.喷油、布料 3.拌和、运输 4.摊铺、整型 5.压实 | m2 | 284
4 | 040203003001 | 1.2L/㎡喷洒透层油 | [项目特征] 1.材料品种:液体沥青 2.喷油量:1.2L/m2 3.其他:包含因周边地块开发引起的间断施工、人工降效等风险和避免该类风险所采取的必要措施 4.其他:满足设计、现行规范、施工验收规范、质量评定标准、现场条件要求、安全操作规程、达到使用功能等相关规定，包含且不限于以上内容的所有费用 [工作内容] 1.清理下承面 2.喷油、布料 | m2 | 570
5 | 040203003002 | 0.6kg/㎡改性乳化沥青粘层 | [项目特征] 1.材料品种:改性乳化沥青 2.喷油量:0.6kg/m2 3.其他:包含因周边地块开发引起的间断施工、人工降效等风险和避免该类风险所采取的必要措施 4.其他:满足设计、现行规范、施工验收规范、质量评定标准、现场条件要求、安全操作规程、达到使用功能等相关规定，包含且不限于以上内容的所有费用 [工作内容] 1.清理下承面 2.喷油、布料 | m2 | 570
6 | 040203004002 | 7mm改性乳化沥青稀浆封层 | [项目特征] 1.材料品种:改性乳化沥青混合料 2.喷油量:1.0kg/m2 3.厚度:7mm 4.其他:包含因周边地块开发引起的间断施工、人工降效等风险和避免该类风险所采取的必要措施 5.其他:满足设计、现行规范、施工验收规范、质量评定标准、现场条件要求、安全操作规程、达到使用功能等相关规定，包含且不限于以上内容的所有费用 [工作内容] 1.清理下承面 2.喷油、布料 3.压实 | m2 | 570
7 | 040202009001 | 砂石回填（密实度≥90%） | [项目特征] 1.石料规格:砂石 2.厚度:至管顶以上500mm 3.密实度:密实度≥90% 4.石料来源:外购 5.其他:包含因周边地块开发引起的间断施工、人工降效等风险和避免该类风险所采取的必要措施 6.其他:满足设计、现行规范、施工验收规范、质量评定标准、现场条件要求、安全操作规程、达到使用功能等相关规定，包含且不限于以上内容的所有费用 [工作内容] 1.拌和 2.运输 3.铺筑 4.找平 5.碾压 6.养护 | m3 | 84.5
8 | 040202009002 | 砂石回填（密实度≥95%） | [项目特征] 1.石料规格:砂石 2.厚度:至1D（管径），砂石分层对称回填,压实后，每层厚度100-200mm 3.密实度:密实度≥95% 4.石料来源:外购 5.其他:包含因周边地块开发引起的间断施工、人工降效等风险和避免该类风险所采取的必要措施 6.其他:满足设计、现行规范、施工验收规范、质量评定标准、现场条件要求、安全操作规程、达到使用功能等相关规定，包含且不限于以上内容的所有费用 [工作内容] 1.拌和 2.运输 3.铺筑 4.找平 5.碾压 6.养护 | m3 | 65
9 | 040202009004 | 粗砂回填（密实度≥95%） | [项目特征] 1.石料规格:粗砂 2.部位:三角区 3.密实度:密实度≥95% 4.石料来源:外购 5.其他:包含因周边地块开发引起的间断施工、人工降效等风险和避免该类风险所采取的必要措施 6.其他:满足设计、现行规范、施工验收规范、质量评定标准、现场条件要求、安全操作规程、达到使用功能等相关规定，包含且不限于以上内容的所有费用 [工作内容] 1.拌和 2.运输 3.铺筑 4.找平 5.碾压 6.养护 | m3 | 13
10 | 040202009005 | 砂垫层 | [项目特征] 1.石料规格:粗砂或砂砾石 2.厚度:100mm 3.密实度:密实度≥90% 4.石料来源:外购 5.其他:包含因周边地块开发引起的间断施工、人工降效等风险和避免该类风险所采取的必要措施 6.其他:满足设计、现行规范、施工验收规范、质量评定标准、现场条件要求、安全操作规程、达到使用功能等相关规定，包含且不限于以上内容的所有费用 [工作内容] 1.拌和 2.运输 3.铺筑 4.找平 5.碾压 6.养护 | m2 | 156
11 | 010507006001 | 污水检查井 | [项目特征] 1.名称:检查井 2.垫层、基础材质及厚度:C20砼基础厚300mm 3.砌筑材料品种、规格、强度等级:M10水泥砂浆砌C30砼砌块600*300*300mm 4.勾缝、抹面要求:满足设计及规范要求 5.混凝土强度等级:C30混凝土井口，C30混凝土低流水槽 6.钢筋:综合考虑 7.爬梯:新型复合材料成品爬梯，尺寸满足设计及规范要求 8.脚手架:综合考虑 9.其他:包含因周边地块开发引起的间断施工、人工降效等风险和避免该类风险所采取的必要措施 10.其他:满足设计、现行规范、施工验收规范、质量评定标准、现场条件要求、安全操作规程、达到使用功能等相关规定，包含且不限于以上内容的所有费用 [工作内容] 1.垫层铺筑 2.模板制作、安装、拆除 3.混凝土拌和、运输、浇筑、养护 4.脚手架搭设、拆除 5.钢筋制作安装 6.砌筑、勾缝、抹面 7.爬梯安装 | 座 | 5
12 | 070205001001 | 轻型新型复合材料成品井盖及井座 | [项目特征] 1.井盖、井圈材质及规格:轻型新型复合材料成品井盖及井座 2.承重:按承裁能力，满足设计及规范要求 3.其他:满足设计、现行规范、施工验收规范、质量评定标准、现场条件要求、安全操作规程、达到使用功能等相关规定，包含且不限于以上内容的所有费用 [工作内容] 1.井圈、井盖安装 2.防水、止水 | 块 | 4
13 | 070205001002 | 防盗铸铁井盖及井座 | [项目特征] 1.井盖、井圈材质及规格:防盗铸铁井盖及井座 2.承重:按承裁能力，满足设计及规范要求 3.其他:满足设计、现行规范、施工验收规范、质量评定标准、现场条件要求、安全操作规程、达到使用功能等相关规定，包含且不限于以上内容的所有费用 [工作内容] 1.井圈、井盖安装 2.防水、止水 | 块 | 1
14 | 040205006001 | 画标线 | [项目特征] 1.材料品种:反光涂料停车线热熔 2.部位:车道分界线、车行道边缘线、导向车道线、导向箭头标记等需要划线的部位 3.线型:综合考虑 4.其他:满足设计、现行规范、施工验收规范、质量评定标准、现场条件要求、安全操作规程、达到使用功能等相关规定，包含且不限于以上内容的所有费用 [工作内容] 1.清扫 2.放样 3.画线 4.护线 | m2 | 13
15 | 040901003001 | 钢筋网片 | [项目特征] 1.钢筋种类:钢筋网片 2.钢筋规格:综合考虑 3.连接方式:综合考虑 4.其他:包含因周边地块开发引起的间断施工、人工降效等风险和避免该类风险所采取的必要措施 5.其他:满足设计、现行规范、施工验收规范、质量评定标准、现场条件要求、安全操作规程、达到使用功能等相关规定，包含且不限于以上内容的所有费用 [工作内容] 1.制作 2.运输 3.安装 | t | 0.55
16 | 040402018001 | 路面切缝 | [项目特征] 1.类别:综合考虑 2.工艺要求:油面切，一般刀片切割机 3.其他:包含因周边地块开发引起的间断施工、人工降效等风险和避免该类风险所采取的必要措施 4.其他:满足设计、现行规范、施工验收规范、质量评定标准、现场条件要求、安全操作规程、达到使用功能等相关规定，包含且不限于以上内容的所有费用 [工作内容] 1.切缝、清洁 | m | 20
土石方工程
1 | 040101002001 | 挖沟槽（坑）土石方 | [项目特征] 1.土石类别:综合考虑 2.开挖深度:满足设计及规范要求 3.开挖方式:综合考虑 4.场内运距:综合考虑（含二次及多次转运） 5.计量规则:按设计图示尺寸以基础或垫层底面积乘以挖方深度加工作面及放坡工程量以体积计算 6.其他:满足设计、现行规范、施工验收规范、质量评定标准、现场条件要求、安全操作规程、达到使用功能等相关规定，包含且不限于以上内容的所有费用 [工作内容] 1.排地表水 2.土石方开挖 3.围护(挡土板)及拆除 4.基底钎探 5.修整底、边 6.场内运输、堆放、二次及多次转运 | m3 | 490.5
2 | 040103001002 | 槽（坑）土石方回填 | [项目特征] 1.密实度要求:满足设计及规范要求 2.填方材料品种:满足设计及规范要求的土石料 3.填方粒径要求:满足设计及规范要求 4.回填方式:综合考虑 5.填方来源、运距:综合考虑（含二次及多次转运） 6.其他:满足设计、现行规范、施工验收规范、质量评定标准、现场条件要求、安全操作规程、达到使用功能等相关规定，包含且不限于以上内容的所有费用 [工作内容] 1.场内运输、堆放、二次及多次转运 2.回填 3.压实 | m3 | 123.5
3 | 040103002001 | 余方弃置（基本运距1km） | [项目特征] 1.废弃料品种:不能利用土石方（包括但不限于表土、淤泥、地表附着物、 室外拆除物、构筑物、残余建筑垃圾等场内一切不可利用物），多余土石方（如果有） 2.运距:基础运距1KM 3.运输方式:根据现场需要综合考虑 4.计算规则:按天然密实体积计算（地表植物）不另行计量），松散系数投标人在投标报价中综合考虑，其他详见招标文件结算条款约定 5.其他:相关施工手续的办理审批、施工、管理、保险、工程周边社会关系协调、各种风险防范等完成工程范围和工程内容所需的一切费用 [工作内容] 1.余方点装料运输至弃置点 | m3 | 223.33
4 | 040103002002 | 余方弃置（增运10km) | [项目特征] 1.废弃料品种:不能利用土石方（包括但不限于表土、淤泥、地表附着物、 室外拆除物、构筑物、残余建筑垃圾等不能满足回填要求的土石），多余土石方（如果有） 2.运输方式:根据现场需要综合考虑 3.运距:暂定10km（含二次或多次转运）。结算时根据实际运据以100m为单位(不足100m按100m计同比例折算）。实际增(减)运运距结算时以清单项“余方弃置（暂定增运10km）"中标价除以该清单运距乘以实际增（减）运距(例:暂定增运10公里，实际增运运距7.8公里，则结算单价=本清单中标价/10*7.8)。实际运距在11km以内的按实计取，实际运距超过11km，则按11km计取。 4.计算规则:天然密实体积计算（地表植物不另行计量）,松散系数投标人在投标报价中综合考虑 5.其他:相关施工手续的办理审批、施工、管理、保险、工程周边社会关系协调、各种风险防范等完成工程范围和工程内容所需的一切费用 [工作内容] 1.余方点装料运输至弃置点 | m3 | 288.33
排水工程
1 | 040501004001 | HDPE双壁波纹管DN400 | [项目特征] 1.安装部位:室外 2.介质:污水 3.材质、规格:HDPE双壁波纹管DN400，SN12.5 4.连接形式:柔性承插密封圈联结和抱箍连接 5.其他:满足设计、现行规范、施工验收规范、质量评定标准、现场条件要求、安全操作规程、达到使用功能等相关规定，包含且不限于以上内容的所有费用 [工作内容] 1.垫层、基础铺筑及养护 2.模板制作、安装、拆除 3.混凝土拌和、运输、浇筑、养护 4.管道铺设 5.管道检验及试验 | m | 130
合 计

## 表-09 施工技术措施项目清单计价表
表-09
施工技术措施项目清单计价表
工程名称：市政部分 | [5 empty] | 第 1 页 共 1 页
序号 | 项目编码 | 项目名称 | 项目特征 | 计量单位 | 工程量 |  | 金额（元）
[7 empty] | 综合单价 | 合价 | 其中:暂估价
| 一 | 施工技术措施项目
合 计

## 表-10 施工组织措施项目清单计价表
表-10
施工组织措施项目清单计价表
工程名称：市政部分 | [6 empty] | 第 1 页 共 1 页
序号 | 项目编码 | 项目名称 | 计算 基础 | 费率 (%) | 金额 (元) | 调整 费率 (%) |  | 调整后 金额 (元) | 备注
1 | 041109B24001 | 组织措施费
2 | 041109001001 | 安全文明施工费
3 | 041109B23001 | 建设工程竣工档案编制费
合 计
注：1.计算基础和费用标准按本市有关费用定额或文件执行。 2.根据施工方案计算的措施费，可不填写“计算基础”和“费率”的数值，只填写“金额”数值，但应在备注栏说明施工 方案出处或计算方法。

## 表-11 其他项目清单计价汇总表
表-11
其他项目清单计价汇总表
工程名称：市政部分 |  |  |  | 第 1 页 共 1 页
序号 | 项目名称 | 计量单位 | 金额(元) |  | 备注
1 | 暂列金额 | 项 |  |  | 明细详见 表-11-1
2 | 暂估价 | 项
2.1 | 材料(工程设备)暂估价 | 项 | -- |  | 明细详见 表-11-2
2.2 | 专业工程暂估价 | 项 |  |  | 明细详见 表-11-3
3 | 计日工 | 项 |  |  | 明细详见 表-11-4
4 | 总承包服务费 | 项 |  |  | 明细详见 表-11-5
5 | 索赔与现场签证 | 项 |  |  | 明细详见 表-11-6
合 计
注：材料、设备暂估单价进入清单项目综合单价，此处不汇总。

## 表-12 规费、税金项目计价表
表-12
规费、税金项目计价表
工程名称：市政部分 |  |  |  | 第 1 页 共 1 页
序号 | 项目名称 | 计算基础 | 费率(%) |  | 金额（元）
1 | 规费 | 专业工程规费（人+机）+机械（爆破）土石方规费（人+机）*0.072/费率+人工土石方规费（人）*0.082/费率
2 | 税金 | 2.1 + 2.2 + 2.3
2.1 | 增值税 | 分部分项工程费+措施项目费+其他项目费+规费-甲供材料费
2.2 | 附加税 | 增值税
2.3 | 环境保护税 | 按实计算
合计