## 封-2 招标控制价
封-2 | 弱电工程 | [5 empty] | 工程
招标控制价
招标控制价 |  | (小写): | 35,977.42
|  | (大写): | 叁万伍仟玖佰柒拾柒元肆角贰分
其中:安全文明施工费(小写): |  |  |  | 2032.22
(大写): |  |  |  | 贰仟零叁拾贰元贰角贰分
招 标 人： |  |  |  |  | 工程造价 咨 询 人：
|  |  | (单位盖章) |  |  | (单位资质专用章)
法定代理人 或其授权人： |  |  |  |  | 法定代理人 或其授权人：
|  |  | (签字或盖章) |  |  | (签字或盖章)
编 制 人： |  |  |  |  | 复 核 人：
|  |  | (造价人员签字盖专用章) |  |  | (造价工程师签字盖专用章)
时间： 年 月 日

## 表-01 工程计价总说明
表-01
工程计价总说明
工程名称：弱电工程 |  | 第 1 页 共 1 页

## 表-04 单位工程招标控制价汇总表
表-04
单位工程招标控制价汇总表
工程名称：弱电工程 |  |  | 第 1 页 共 1 页
序号 | 汇总内容 | 金额(元) |  | 其中：暂估价(元)
1 | 分部分项工程费 | 26868
1.1 | C安装工程 | 26868
2 | 措施项目费 | 4064.51
2.1 | 其中：安全文明施工费 | 2032.22
3 | 其他项目费
4 | 规费 | 1750.46 |  | －
5 | 税金 | 3294.45 |  | －
投标报价合计=1+2+3+4+5 |  | 35,977.42
注：1.本表适用于单位工程招标控制价或投标报价的汇总，如无单位工程划分，单项工程也使用本表汇总。 2.分部分项工程、措施项目中暂估价中应填写材料、工程设备暂估价，其他项目中暂估价应填写专业工程暂估价。

## 表-08 措施项目汇总表
表-08
措施项目汇总表
工程名称：弱电工程 |  |  | 第 1 页 共 1 页
序号 | 项目名称 | 金额(元)
|  | 合价 |  | 其中：暂估价
1 | 施工技术措施项目 | 566.76
2 | 施工组织措施项目 | 3497.75
2.1 | 其中：安全文明施工费 | 2032.22
2.2 | 建设工程竣工档案编制费 | 208.11
措施项目费合计=1+2 |  | 4064.51

## 表-09 分部分项工程项目清单计价表
表-09
分部分项工程项目清单计价表
工程名称：弱电工程 | [5 empty] | 第 1 页 共 2 页
序号 | 项目编码 | 项目名称 | 项目特征 | 计量单位 | 工程量 |  | 金额（元）
[7 empty] | 综合单价 | 合价 | 其中:暂估价
| C | 安装工程
1 | 030411001001 | 配管 PVC20 | [项目特征] 1.名称:配管 2.材质:PVC 3.规格:DN20 4.敷设方式:综合考虑 5.接地要求:满足设计及规范要求 [工作内容] 1.电线管路敷设 2.砖墙开沟槽 3.接地 | m | 1200 |  | 10.53 | 12636
2 | 030906003001 | 剔堵槽、沟 | [项目特征] 1.剔槽部位:综合考虑 2.槽、沟截面尺寸:综合考虑 [工作内容] 1.画线、剔槽、堵抹、调运砂浆、清理等 | m | 400 |  | 15.63 | 6252
3 | 030502005001 | 网线带电源一体线 | [项目特征] 1.名称:网线带电源一体线 2.规格:8*0.5+2*1mm2 3.线缆对数:8芯网线+2芯电源线 4.敷设方式:管内穿放 [工作内容] 1.敷设 2.标记 3.卡接 | m | 600 |  | 9.14 | 5484
本页小计 | [7 empty] | 24372
表-09
分部分项工程项目清单计价表
工程名称：弱电工程 | [5 empty] | 第 2 页 共 2 页
序号 | 项目编码 | 项目名称 | 项目特征 | 计量单位 | 工程量 |  | 金额（元）
[7 empty] | 综合单价 | 合价 | 其中:暂估价
4 | 030502005002 | 超五类铜芯网线 | [项目特征] 1.名称:超五类铜芯网线 2.敷设方式:管内穿放 [工作内容] 1.敷设 2.标记 3.卡接 | m | 600 |  | 4.16 | 2496
本页小计 | [7 empty] | 2496
合 计 | [7 empty] | 26868

## 表-09 施工技术措施项目清单计价表
表-09
施工技术措施项目清单计价表
工程名称：弱电工程 | [5 empty] | 第 1 页 共 1 页
序号 | 项目编码 | 项目名称 | 项目特征 | 计量单位 | 工程量 |  | 金额（元）
[7 empty] | 综合单价 | 合价 | 其中:暂估价
| 一 | 施工技术措施项目 | [5 empty] | 566.76
1 | 031301017001 | 脚手架搭拆 | [项目特征] 1.搭设方式:综合考虑 2.搭设高度:综合考虑 3.脚手架材质:综合考虑 [工作内容] 1.场内、场外材料搬运 2.搭、拆脚手架 3.拆除脚手架后材料的堆放 | 项 | 1 |  | 566.76 | 566.76
本页小计 | [7 empty] | 566.76
合 计 | [7 empty] | 566.76

## 表-10 施工组织措施项目清单计价表
表-10
施工组织措施项目清单计价表
工程名称：弱电工程 | [6 empty] | 第 1 页 共 1 页
序号 | 项目编码 | 项目名称 | 计算 基础 | 费率 (%) | 金额 (元) | 调整 费率 (%) |  | 调整后 金额 (元) | 备注
1 | 031302B02001 | 组织措施费 | (分部分项人工费+技术措施人工费-机械（爆破）土石方人工费-机械（爆破）土石方人工费-人工土石方人工费-人工土石方技术措施人工费)+(机械（爆破）土石方人工费+机械（爆破）土石方机械费+机械（爆破）土石方人工费+机械（爆破）土石方机械费)*0.048/费率+(人工土石方人工费+人工土石方技术措施人工费)*0.0222/费率 | 12.93 | 1257.42
2 | 031302001001 | 安全文明施工费 | 分部分项人工费+人工价差_预算+技术措施人工费+技术措施人工价差_预算 | 19.23 | 2032.22
3 | 031302B03001 | 建设工程竣工档案编制费 | (分部分项人工费+技术措施人工费-机械（爆破）土石方人工费-机械（爆破）土石方人工费-人工土石方人工费-人工土石方技术措施人工费)+(机械（爆破）土石方人工费+机械（爆破）土石方机械费+机械（爆破）土石方人工费+机械（爆破）土石方机械费)*0.002/费率+(人工土石方人工费+人工土石方技术措施人工费)*0.0019/费率 | 2.14 | 208.11
合 计 |  |  |  |  | 3497.75
注：1.计算基础和费用标准按本市有关费用定额或文件执行。 2.根据施工方案计算的措施费，可不填写“计算基础”和“费率”的数值，只填写“金额”数值，但应在备注栏说明施工 方案出处或计算方法。

## 表-12 规费、税金项目计价表
表-12
规费、税金项目计价表
工程名称：弱电工程 |  |  |  | 第 1 页 共 1 页
序号 | 项目名称 | 计算基础 | 费率(%) |  | 金额（元）
1 | 规费 | 专业工程规费（人）+机械（爆破）土石方规费（人+机）*0.072/费率+人工土石方规费（人）*0.082/费率 | 18 |  | 1750.46
2 | 税金 | 2.1 + 2.2 + 2.3 |  |  | 3294.45
2.1 | 增值税 | 分部分项工程费+措施项目费+其他项目费+规费-甲供材料费 | 9 |  | 2941.47
2.2 | 附加税 | 增值税 | 12 |  | 352.98
2.3 | 环境保护税 | 按实计算
合计 |  |  |  |  | 5044.91