## 封-1 招标工程量清单
|  | 装饰改造工程 |  | 工程 | 封-1
招标工程量清单
招 标 人： |  |  | 工程造价 咨 询 人：
| (单位盖章) |  |  |  |  | (单位资质专用章)
法定代表人 或其授权人： |  |  | 法定代表人 或其授权人：
| (签字或盖章) |  |  |  |  | (签字或盖章)
编 制 人： |  |  | 审 核 人：
| (造价人员签字盖专用章) |  |  |  |  | (造价工程师签字盖专用章)
时间： 年 月 日

## 表-04 单位工程工程量清单汇总表
表-04
单位工程工程量清单汇总表
工程名称：装饰改造工程 |  |  | 第 1 页 共 1 页
序号 | 汇总内容 | 金额(元) |  | 其中：暂估价(元)
1 | 分部分项工程费
1.1 | A拆除工程
1.2 | 门窗工程
1.3 | 屋面及防水工程
1.4 | 楼地面装饰工程
1.5 | 墙、柱面装饰与隔断、幕墙工程
1.6 | 天棚工程
1.7 | 油漆、涂料、裱糊工程
1.8 | 其他装饰工程
2 | 措施项目费
2.1 | 其中：安全文明施工费
3 | 其他项目费
4 | 规费
5 | 税金
投标报价合计=1+2+3+4+5
注：1.本表适用于单位工程招标控制价或投标报价的汇总，如无单位工程划分，单项工程也使用本表汇总。 2.分部分项工程、措施项目中暂估价中应填写材料、工程设备暂估价，其他项目中暂估价应填写专业工程暂估价。

## 表-08 措施项目汇总表
表-08
措施项目汇总表
工程名称：装饰改造工程 |  |  | 第 1 页 共 1 页
序号 | 项目名称 | 金额(元)
|  | 合价 |  | 其中：暂估价
1 | 施工技术措施项目
2 | 施工组织措施项目
2.1 | 其中：安全文明施工费
2.2 | 建设工程竣工档案编制费
措施项目费合计=1+2

## 表-09 分部分项工程项目清单计价表
表-09
分部分项工程项目清单计价表
工程名称：装饰改造工程 | [5 empty] | 第 1 页 共 17 页
序号 | 项目编码 | 项目名称 | 项目特征 | 计量单位 | 工程量 |  | 金额（元）
[7 empty] | 综合单价 | 合价 | 其中:暂估价
| A | 拆除工程
1 | 011602001001 | 拆除混凝土构件 | [项目特征] 1.构件名称:混凝土地面 2.拆除构件的厚度或规格尺寸:综合考虑 3.场内运距:综合考虑 4.拆除方式:综合考虑 [工作内容] 1.拆除 2.控制扬尘 3.清理 4.场内运输 | m3 | 0.62
2 | 011609002001 | 拆除彩钢板隔墙 | [项目特征] 1.拆除隔墙的骨架种类:轻钢龙骨 2.拆除隔墙的饰面种类:彩钢板隔墙 3.场内运距:综合考虑 4.拆除方式:综合考虑 5.拆除高度:综合考虑 [工作内容] 1.拆除 2.控制扬尘 3.清理 4.场内运输 | m2 | 21.97
本页小计
表-09
分部分项工程项目清单计价表
工程名称：装饰改造工程 | [5 empty] | 第 2 页 共 17 页
序号 | 项目编码 | 项目名称 | 项目特征 | 计量单位 | 工程量 |  | 金额（元）
[7 empty] | 综合单价 | 合价 | 其中:暂估价
3 | 011610002001 | 拆除钢化玻璃门 | [项目特征] 1.门类型:钢化玻璃门 2.场内运距:综合考虑 3.拆除方式:综合考虑 4.拆除高度:综合考虑 [工作内容] 1.拆除 2.控制扬尘 3.清理 4.场内运输 | m2 | 4.03
4 | 011606003001 | 拆除硅钙板吊顶 | [项目特征] 1.龙骨及饰面种类:硅钙板吊顶、T型轻钢龙骨 2.场内运距:综合考虑 3.拆除方式:综合考虑 4.拆除高度:综合考虑 [工作内容] 1.拆除 2.控制扬尘 3.清理 4.场内运输 | m2 | 54.8
5 | 011608001001 | 拆除环氧地坪漆 | [项目特征] 1.铲除部位名称:环氧地坪漆及自流平基层 2.场内运距:综合考虑 3.拆除方式:综合考虑 [工作内容] 1.拆除 2.控制扬尘 3.清理 4.打磨 5.场内运输 | m2 | 696
本页小计
表-09
分部分项工程项目清单计价表
工程名称：装饰改造工程 | [5 empty] | 第 3 页 共 17 页
序号 | 项目编码 | 项目名称 | 项目特征 | 计量单位 | 工程量 |  | 金额（元）
[7 empty] | 综合单价 | 合价 | 其中:暂估价
6 | 011608001002 | 拆除墙面乳胶漆（反硝） | [项目特征] 1.铲除部位名称:墙面 2.场内运距:综合考虑 3.拆除方式:综合考虑 4.拆除高度:综合考虑 [工作内容] 1.拆除 2.控制扬尘 3.清理 4.场内运输 | m2 | 59.52
7 | 011610002002 | 拆除金属门 | [项目特征] 1.门种类:金属门 2.场内运距:综合考虑 3.拆除方式:综合考虑 4.拆除高度:综合考虑 [工作内容] 1.拆除 2.控制扬尘 3.清理 4.场内运输 | m2 | 14.49
8 | 011610002003 | 拆除金属卷帘门 | [项目特征] 1.门种类:金属卷帘门 2.场内运距:综合考虑 3.拆除方式:综合考虑 4.拆除高度:综合考虑 [工作内容] 1.拆除 2.控制扬尘 3.清理 4.场内运输 | m2 | 14.49
本页小计
表-09
分部分项工程项目清单计价表
工程名称：装饰改造工程 | [5 empty] | 第 4 页 共 17 页
序号 | 项目编码 | 项目名称 | 项目特征 | 计量单位 | 工程量 |  | 金额（元）
[7 empty] | 综合单价 | 合价 | 其中:暂估价
9 | 011608003001 | 拆除墙纸墙布 | [项目特征] 1.铲除部位名称:墙纸、墙布 2.场内运距:综合考虑 3.拆除方式:综合考虑 4.拆除高度:综合考虑 [工作内容] 1.拆除 2.控制扬尘 3.清理 4.场内运输 | m2 | 762.03
10 | 01B001 | 拆除窗帘 | [项目特征] 1.铲除部位名称:窗帘 2.场内运距:综合考虑 3.拆除方式:综合考虑 4.计算规则:以平方米计量，按拆除窗的面积计算 [工作内容] 1.拆除 2.控制扬尘 3.清理 4.场内运输 | m2 | 4.5
本页小计
表-09
分部分项工程项目清单计价表
工程名称：装饰改造工程 | [5 empty] | 第 5 页 共 17 页
序号 | 项目编码 | 项目名称 | 项目特征 | 计量单位 | 工程量 |  | 金额（元）
[7 empty] | 综合单价 | 合价 | 其中:暂估价
11 | 011707B07001 | 建筑垃圾清运（运距7km） | [项目特征] 1.废弃料品种:不能利用、建筑拆除物、残余建筑垃圾等场内一切不可利用物 2.运距:暂定运距7km（含二次或多次转运）。结算时根据实际运据以100m为单位(不足100m按100m计同比例折算）。实际运距结算时以清单项“建筑垃圾清运（运距7km）"中标价除以该清单运距乘以实际运距(例:暂定运距7公里，实际运距6.8公里，则结算单价=本清单中标价/10*6.8)，总运距未满7km按该结算方式，超过7km按7km计算 3.计算规则:按拆除构件体积计算 4.其他:包含二次及多次人工转运建筑垃圾至装车点装车运至弃渣地点卸车 5.其他:相关施工手续的办理审批、施工、管理、保险、工程周边社会关系协调、各种风险防范等完成工程范围和工程内容所需的一切费用 [工作内容] 1.人工装车 2.运输 | m3 | 200
12 | 04B001 | 渣场处置费 | [项目特征] 1.名称:渣场处置费 2.说明:包含渣场弃置推平等所有费用 [工作内容] 1.弃置场费 | m3 | 200
门窗工程
本页小计
表-09
分部分项工程项目清单计价表
工程名称：装饰改造工程 | [5 empty] | 第 6 页 共 17 页
序号 | 项目编码 | 项目名称 | 项目特征 | 计量单位 | 工程量 |  | 金额（元）
[7 empty] | 综合单价 | 合价 | 其中:暂估价
1 | 010802002001 | 夹心彩钢板门 | [项目特征] 1.门材质、规格:50mm厚夹心彩钢板内含防火棉，彩钢板0.476mm厚 2.五金安装:综合考虑 3.其他:满足设计及规范要求 [工作内容] 1.门安装 2.五金安装 | m2 | 18.87
2 | 010802002002 | 夹心彩钢板门（利旧） | [项目特征] 1.门材质、规格:夹心彩钢板门（利旧） 2.五金安装:综合考虑 3.其他:满足设计及规范要求 [工作内容] 1.门安装 2.五金安装 | m2 | 1.95
3 | 010810001001 | 百叶窗帘 | [项目特征] 1.窗帘材质:百叶窗帘 2.材质、规格:综合考虑 [工作内容] 1.制作、运输 2.安装 | m2 | 8.48
4 | 010810001002 | 扇形百叶窗帘 | [项目特征] 1.窗帘材质:扇形百叶窗帘 2.材质、规格:综合考虑 [工作内容] 1.制作、运输 2.安装 | m2 | 21.6
本页小计
表-09
分部分项工程项目清单计价表
工程名称：装饰改造工程 | [5 empty] | 第 7 页 共 17 页
序号 | 项目编码 | 项目名称 | 项目特征 | 计量单位 | 工程量 |  | 金额（元）
[7 empty] | 综合单价 | 合价 | 其中:暂估价
5 | 010810001003 | 遮阳窗帘 | [项目特征] 1.窗帘材质:遮阳窗帘 2.材质、规格:综合考虑 3.褶皱:以建设单位选样确定 4.计算规则:以窗框尺寸计算 [工作内容] 1.制作、运输 2.安装 | m2 | 65.1
6 | 010801002001 | 烤漆木门 | [项目特征] 1.门代号及洞口尺寸:烤漆木门 2.五金安装:综合考虑 3.其他:满足设计及规范要求 [工作内容] 1.门安装 2.五金安装 | m2 | 4.1
7 | 010807001001 | 透视玻璃窗 | [项目特征] 1.窗代号及洞口尺寸:透视玻璃窗，固定窗 2.框、扇材质:铝合金窗框1.8mm厚 3.玻璃品种、厚度:钢化玻璃8mm [工作内容] 1.窗安装 2.五金、玻璃安装 | m2 | 3
8 | 010803001001 | 金属卷帘(闸)门（利旧） | [项目特征] 1.门代号及洞口尺寸:金属卷帘(闸)门（利旧） 2.门材质:原卷帘门彩钢板0.6mm厚 3.五金:综合考虑 [工作内容] 1.门运输、安装 2.五金安装 | m2 | 19.5
屋面及防水工程
本页小计
表-09
分部分项工程项目清单计价表
工程名称：装饰改造工程 | [5 empty] | 第 8 页 共 17 页
序号 | 项目编码 | 项目名称 | 项目特征 | 计量单位 | 工程量 |  | 金额（元）
[7 empty] | 综合单价 | 合价 | 其中:暂估价
1 | 010904002001 | 聚氨酯地面防水 | [项目特征] 1.防水膜品种:聚氨酯防水涂料 2.涂膜厚度、遍数:2mm厚、二遍 3.增强材料种类:满足设计及规范要求 4.反边高度:综合考虑 [工作内容] 1.基层处理 2.刷基层处理剂 3.铺布、喷涂防水层 | m2 | 170.6
楼地面装饰工程
1 | 011101007001 | 细石混凝土面层 | [项目特征] 1.面层厚度、混凝土强度等级:C30细石混凝土 2.厚度:50mm 3.浇筑方式:综合考虑 [工作内容] 1.基层清理 2.面层铺设 3.材料运输 | m2 | 168.3
2 | 011101005001 | 环氧地坪漆 | [项目特征] 1.面层材质:环氧地坪漆 2.基层材质:水泥基自流平3mm 3.其他:与原有地坪漆保持完整一致性 [工作内容] 1.基层处理 2.抹找平层 3.涂界面剂 4.涂刷中层漆 5.打磨、吸尘 6.镘自流平面漆(浆) 7.拌合自流平浆料 8.铺面层 | m2 | 937.2
本页小计
表-09
分部分项工程项目清单计价表
工程名称：装饰改造工程 | [5 empty] | 第 9 页 共 17 页
序号 | 项目编码 | 项目名称 | 项目特征 | 计量单位 | 工程量 |  | 金额（元）
[7 empty] | 综合单价 | 合价 | 其中:暂估价
3 | 011101007002 | 坡道 | [项目特征] 1.面层厚度、混凝土强度等级:C30混凝土 2.厚度:综合考虑 3.浇筑方式:综合考虑 [工作内容] 1.基层清理 2.面层铺设 3.材料运输 | m2 | 4.1
墙、柱面装饰与隔断、幕墙工程
1 | 011210004001 | 夹心彩钢板隔墙 | [项目特征] 1.骨架及边框材料种类、规格:综合考虑 2.隔板材料品种、规格、颜色:50mm厚夹心彩钢板内含防火棉，彩钢板0.476mm厚 3.嵌缝、塞口材料品种:综合考虑 4.部位:新建隔墙及封堵门窗洞口 [工作内容] 1.骨架及边框制作、运输、安装 2.隔板制作、运输、安装 3.嵌缝、塞口 | m2 | 50.07
本页小计
表-09
分部分项工程项目清单计价表
工程名称：装饰改造工程 | [5 empty] | 第 10 页 共 17 页
序号 | 项目编码 | 项目名称 | 项目特征 | 计量单位 | 工程量 |  | 金额（元）
[7 empty] | 综合单价 | 合价 | 其中:暂估价
2 | 011210001001 | 轻钢龙骨石膏板隔墙 | [项目特征] 1.骨架、边框材料种类、规格:75轻钢龙骨 2.隔板材料品种、规格、颜色:纸面石膏板12mm 3.嵌缝、塞口材料品种:综合考虑 4.压条材料种类:综合考虑 5.部位:新建隔墙、封堵门窗洞口 [工作内容] 1.骨架及边框制作、运输、安装 2.隔板制作、运输、安装 3.嵌缝、塞口 4.装钉压条 | m2 | 86.8
3 | 011207001003 | 轻钢龙骨石膏板洞口 | [项目特征] 1.龙骨材料种类、规格、中距:轻钢龙骨 2.隔离层材料种类、规格:75轻钢龙骨 3.面层材料品种、规格、颜色:纸面石膏板12mm [工作内容] 1.基层清理 2.龙骨制作、运输、安装 3.钉隔离层 4.基层铺钉 5.面层铺贴 | m2 | 31.5
本页小计
表-09
分部分项工程项目清单计价表
工程名称：装饰改造工程 | [5 empty] | 第 11 页 共 17 页
序号 | 项目编码 | 项目名称 | 项目特征 | 计量单位 | 工程量 |  | 金额（元）
[7 empty] | 综合单价 | 合价 | 其中:暂估价
4 | 011207001004 | 夹心彩钢板封堵洞口 | [项目特征] 1.龙骨材料种类、规格、中距:综合考虑 2.隔离层材料种类、规格:综合考虑 3.基层材料种类、规格:综合考虑 4.面层材料品种、规格、颜色:综合考虑 5.压条材料种类、规格:综合考虑 [工作内容] 1.基层清理 2.龙骨制作、运输、安装 3.钉隔离层 4.基层铺钉 5.面层铺贴 | m2 | 3.49
本页小计
表-09
分部分项工程项目清单计价表
工程名称：装饰改造工程 | [5 empty] | 第 12 页 共 17 页
序号 | 项目编码 | 项目名称 | 项目特征 | 计量单位 | 工程量 |  | 金额（元）
[7 empty] | 综合单价 | 合价 | 其中:暂估价
5 | 011204003002 | 块料墙面 | [项目特征] 1.部位:下厕所及厕所前通道、前台背景墙 2.安装方式:水泥砂浆粘贴 3.面层材料品种、规格、颜色:瓷砖300*600mm，颜色综合考虑，最终以建设单位选样确定 4.缝宽、嵌缝材料种类:综合考虑 5.防护材料种类:满足设计及规范要求 6.磨光、酸洗、打蜡要求:满足设计及规范要求 7.其他:新贴面砖与零星修补综合考虑，颜色与现场情况一致 [工作内容] 1.基层清理 2.砂浆制作、运输 3.粘结层铺贴 4.面层安装 5.嵌缝 6.刷防护材料 7.磨光、酸洗、打蜡 | m2 | 6.2
天棚工程
1 | 011302001004 | 硅钙板吊顶修复 | [项目特征] 1.龙骨材料种类、规格、中距:利旧 2.面层材料品种、规格:硅钙板面层利旧安装 [工作内容] 1.拆除破损、变形的吊顶面层 2.硅钙板面层利旧安装 | m2 | 314.86
本页小计
表-09
分部分项工程项目清单计价表
工程名称：装饰改造工程 | [5 empty] | 第 13 页 共 17 页
序号 | 项目编码 | 项目名称 | 项目特征 | 计量单位 | 工程量 |  | 金额（元）
[7 empty] | 综合单价 | 合价 | 其中:暂估价
2 | 011302001002 | 硅钙板吊顶 | [项目特征] 1.吊顶形式、吊杆规格、高度:平面、不上人型吊顶 2.龙骨材料种类、规格、中距:T型轻钢龙骨 3.面层材料品种、规格:硅钙板吊顶 4.压条材料种类、规格:综合考虑 5.嵌缝材料种类:满足设计及规范要求 6.防护材料种类:满足设计及规范要求 [工作内容] 1.基层清理、吊杆安装 2.面层铺贴 3.嵌缝 4.刷防护材料 | m2 | 54.8
3 | 011302001003 | 铝合金格栅吊顶修复 | [项目特征] 1.吊顶形式、吊杆规格、高度:铝合金格栅吊顶 2.龙骨材料种类、规格、中距:利旧 3.面层材料品种、规格:铝合金格栅修复后利旧使用 [工作内容] 1.拆除破损、变形的吊顶面层 2.变形修复 3.格栅吊顶安装 | m2 | 211.5
4 | 011302001006 | 铝合金格栅吊顶 | [项目特征] 1.面层材料品种、规格:铝合金格栅吊顶、规格与现有吊顶规格一致 [工作内容] 1.基层清理、吊杆安装 2.面层铺贴 | m2 | 42.3
油漆、涂料、裱糊工程
本页小计
表-09
分部分项工程项目清单计价表
工程名称：装饰改造工程 | [5 empty] | 第 14 页 共 17 页
序号 | 项目编码 | 项目名称 | 项目特征 | 计量单位 | 工程量 |  | 金额（元）
[7 empty] | 综合单价 | 合价 | 其中:暂估价
1 | 011408001001 | 玻璃窗户贴遮光膜 | [项目特征] 1.基层类型:玻璃窗 2.面层材料品种、规格、颜色:遮光膜 [工作内容] 1.基层清理 2.面层铺粘 | m2 | 5
2 | 011406003002 | 吊顶满刮腻子 | [项目特征] 1.基层类型:抹灰面 2.腻子种类:普通腻子 3.刮腻子遍数:满挂腻子二遍 [工作内容] 1.基层清理 2.刮腻子 | m2 | 15.5
3 | 011406001001 | 吊顶刷乳胶漆 | [项目特征] 1.部位:吊顶 2.基层类型:抹灰面 3.油漆品种、刷漆遍数:乳胶漆一遍 [工作内容] 1.基层清理 2.刷防护材料、油漆 | m2 | 15.5
4 | 011406003001 | 内墙面满刮腻子 | [项目特征] 1.基层类型:抹灰面 2.腻子种类:普通腻子 3.刮腻子遍数:满挂腻子二遍 [工作内容] 1.基层清理 2.刮腻子 | m2 | 1028.95
本页小计
表-09
分部分项工程项目清单计价表
工程名称：装饰改造工程 | [5 empty] | 第 15 页 共 17 页
序号 | 项目编码 | 项目名称 | 项目特征 | 计量单位 | 工程量 |  | 金额（元）
[7 empty] | 综合单价 | 合价 | 其中:暂估价
5 | 011406001002 | 内墙面乳胶漆 | [项目特征] 1.基层类型:抹灰面 2.油漆品种、刷漆遍数:乳胶漆一遍 3.部位:内墙面 [工作内容] 1.基层清理 2.刷防护材料、油漆 | m2 | 1032.55
其他装饰工程
1 | 030906004001 | 楼板开孔（Φ100） | [项目特征] 1.部位:楼板 2.孔径:Φ100以内 [工作内容] 1.钻孔 2.整理 3.清场 4.材料运输 | 个 | 2
2 | 030817008001 | 钢套管DN100 | [项目特征] 1.类型:钢套管 2.规格:DN100 3.除锈、刷油要求:综合考虑 4.材料运输:综合考虑，且已包含二次转运费，转运方式综合考虑 [工作内容] 1.切割原有损坏套管 2.清理 3.焊接新套管 4.除锈、刷油 5.材料运输 | 个 | 2
本页小计
表-09
分部分项工程项目清单计价表
工程名称：装饰改造工程 | [5 empty] | 第 16 页 共 17 页
序号 | 项目编码 | 项目名称 | 项目特征 | 计量单位 | 工程量 |  | 金额（元）
[7 empty] | 综合单价 | 合价 | 其中:暂估价
3 | 030701012001 | 风淋室拆除、安装 | [项目特征] 1.名称:风淋室拆除、安装 2.拆除方式:综合考虑 3.场内运输:综合考虑 4.规格、类型:综合考虑 5.质量:综合考虑 6.其他:利旧安装，保护性拆除 [工作内容] 1.拆除 2.运输 3.本体安装 4.补刷(喷)油漆 | 台 | 1
4 | 011505001001 | 洗手台台面 | [项目特征] 1.材料品种、规格、颜色:白色人造石20mm厚 2.支架、配件品种、规格:综合考虑 [工作内容] 1.台面及支架运输、安装 2.刷油漆 | m2 | 2
5 | 011501001002 | 洗手台柜 | [项目特征] 1.台柜规格:高750mm、深500mm 2.材料种类、规格:18mm厚抗倍特板 3.五金种类、规格:综合考虑 [工作内容] 1.台柜制作、运输、安装(安放) 2.五金件安装 | m | 5
本页小计
表-09
分部分项工程项目清单计价表
工程名称：装饰改造工程 | [5 empty] | 第 17 页 共 17 页
序号 | 项目编码 | 项目名称 | 项目特征 | 计量单位 | 工程量 |  | 金额（元）
[7 empty] | 综合单价 | 合价 | 其中:暂估价
6 | 01B003 | 清洁开荒、第三方已完成部分的成品保护措施费 | [项目特征] 1.范围:装修区域及受装修影响的其他区域 2.其他:包含清洁开荒、第三方已完成部分的成品保护等 [工作内容] 1.清扫、清洁、擦拭、成品保护 | m2 | 3607.9
7 | 01B004 | 铲除、新打结构胶 | [项目特征] 1.部位:外窗与外墙连接处 2.内容:铲除原有结构胶，新打结构胶 3.材质:硅酮耐候密封胶 4.计算规则:以米计量，按修复部位长度计算 [工作内容] 1.拆除 2.打胶 3.清理、运输 | m | 864
8 | 011502001001 | 铝合金腰线 | [项目特征] 1.基层类型:综合考虑 2.线条材料品种、规格、颜色:铝合金腰线、规格综合 [工作内容] 1.线条制作、安装 2.刷防护材料 | m | 3.5
本页小计
合 计

## 表-09 施工技术措施项目清单计价表
表-09
施工技术措施项目清单计价表
工程名称：装饰改造工程 | [5 empty] | 第 1 页 共 1 页
序号 | 项目编码 | 项目名称 | 项目特征 | 计量单位 | 工程量 |  | 金额（元）
[7 empty] | 综合单价 | 合价 | 其中:暂估价
| 一 | 施工技术措施项目
1 | 011703001001 | 垂直运输 | [项目特征] 1.建筑物建筑类型及结构形式:综合考虑 2.建筑物檐口高度、层数:二层 [工作内容] 1.在施工工期内完成全部工程项目所需要的垂直运输机械台班 2.施工工期期间垂直运输机械的修理与保养 | 项 | 1
本页小计
合 计

## 表-10 施工组织措施项目清单计价表
表-10
施工组织措施项目清单计价表
工程名称：装饰改造工程 | [6 empty] | 第 1 页 共 1 页
序号 | 项目编码 | 项目名称 | 计算 基础 | 费率 (%) | 金额 (元) | 调整 费率 (%) |  | 调整后 金额 (元) | 备注
1 | 011707B16001 | 组织措施费
2 | 011707001001 | 安全文明施工费
3 | 011707B15001 | 建设工程竣工档案编制费
合 计
注：1.计算基础和费用标准按本市有关费用定额或文件执行。 2.根据施工方案计算的措施费，可不填写“计算基础”和“费率”的数值，只填写“金额”数值，但应在备注栏说明施工 方案出处或计算方法。

## 表-12 规费、税金项目计价表
表-12
规费、税金项目计价表
工程名称：装饰改造工程 |  |  |  | 第 1 页 共 1 页
序号 | 项目名称 | 计算基础 | 费率(%) |  | 金额（元）
1 | 规费 | 专业工程规费（人+机）+机械（爆破）土石方规费（人+机）*0.072/费率+人工土石方规费（人）*0.082/费率
2 | 税金 | 2.1 + 2.2 + 2.3
2.1 | 增值税 | 分部分项工程费+措施项目费+其他项目费+规费-甲供材料费
2.2 | 附加税 | 增值税
2.3 | 环境保护税 | 按实计算
合计