## 封-2 招标控制价
封-2 | 土建、装饰工程 | [5 empty] | 工程
招标控制价
招标控制价 |  | (小写): | 337,320.40
|  | (大写): | 叁拾叁万柒仟叁佰贰拾元肆角
其中:安全文明施工费(小写): |  |  |  | 11388.67
(大写): |  |  |  | 壹万壹仟叁佰捌拾捌元陆角柒分
招 标 人： |  |  |  |  | 工程造价 咨 询 人：
|  |  | (单位盖章) |  |  | (单位资质专用章)
法定代理人 或其授权人： |  |  |  |  | 法定代理人 或其授权人：
|  |  | (签字或盖章) |  |  | (签字或盖章)
编 制 人： |  |  |  |  | 复 核 人：
|  |  | (造价人员签字盖专用章) |  |  | (造价工程师签字盖专用章)
时间： 年 月 日

## 表-04 单位工程招标控制价汇总表
表-04
单位工程招标控制价汇总表
工程名称：土建、装饰工程 |  |  | 第 1 页 共 1 页
序号 | 汇总内容 | 金额(元) |  | 其中：暂估价(元)
1 | 分部分项工程费 | 272670.8
1.1 | 地坪加固 | 272670.8
2 | 措施项目费 | 21414.46
2.1 | 其中：安全文明施工费 | 11388.67
3 | 其他项目费
4 | 规费 | 12346.79 |  | －
5 | 税金 | 30888.35 |  | －
投标报价合计=1+2+3+4+5 |  | 337,320.40
注：1.本表适用于单位工程招标控制价或投标报价的汇总，如无单位工程划分，单项工程也使用本表汇总。 2.分部分项工程、措施项目中暂估价中应填写材料、工程设备暂估价，其他项目中暂估价应填写专业工程暂估价。

## 表-08 措施项目汇总表
表-08
措施项目汇总表
工程名称：土建、装饰工程 |  |  | 第 1 页 共 1 页
序号 | 项目名称 | 金额(元)
|  | 合价 |  | 其中：暂估价
2 | 施工组织措施项目 | 21414.46
2.1 | 其中：安全文明施工费 | 11388.67
2.2 | 建设工程竣工档案编制费 | 574.27
措施项目费合计=1+2 |  | 21414.46

## 表-09 分部分项工程项目清单计价表
表-09
分部分项工程项目清单计价表
工程名称：土建、装饰工程 | [5 empty] | 第 1 页 共 2 页
序号 | 项目编码 | 项目名称 | 项目特征 | 计量单位 | 工程量 |  | 金额（元）
[7 empty] | 综合单价 | 合价 | 其中:暂估价
地坪加固
1 | 011101003001 | 50mm厚C20细石混凝土垫层 | [项目特征] 1.楼地面刚性层厚度、混凝土强度等级:50mmC20细石混凝土 2.混凝土种类:商品混凝土 3.泵送方式:结合现场实际情况和施工组织设计综合考虑各种泵送方式、泵送高度、运输方式 4.其他:满足设计及规范要求 [工作内容] 1.基层清理 2.面层铺设 3.材料运输 | m2 | 2228.92 |  | 29.95 | 66756.15
2 | 011101003002 | 50mm厚C30细石混凝土垫层 | [项目特征] 1.楼地面刚性层厚度、混凝土强度等级:50mmC30细石混凝土 2.混凝土种类:商品混凝土 3.泵送方式:结合现场实际情况和施工组织设计综合考虑各种泵送方式、泵送高度、运输方式 4.其他:满足设计及规范要求 [工作内容] 1.基层清理 2.面层铺设 3.材料运输 | m2 | 2028.56 |  | 31.22 | 63331.64
本页小计 | [7 empty] | 130087.79
表-09
分部分项工程项目清单计价表
工程名称：土建、装饰工程 | [5 empty] | 第 2 页 共 2 页
序号 | 项目编码 | 项目名称 | 项目特征 | 计量单位 | 工程量 |  | 金额（元）
[7 empty] | 综合单价 | 合价 | 其中:暂估价
3 | 011101005001 | 固化剂楼地面 | [项目特征] 1.面层材料种类:固化剂2+2遍 2.其他:满足设计及规范要求 [工作内容] 1.地坪打磨、吸尘 2.刷固化剂2遍 3.地坪打磨、吸尘 4.刷固化剂2遍 | m2 | 4257.48 |  | 33.49 | 142583.01
本页小计 | [7 empty] | 142583.01
合 计 | [7 empty] | 272670.8

## 表-09 施工技术措施项目清单计价表
表-09
施工技术措施项目清单计价表
工程名称：土建、装饰工程 | [5 empty] | 第 1 页 共 1 页
序号 | 项目编码 | 项目名称 | 项目特征 | 计量单位 | 工程量 |  | 金额（元）
[7 empty] | 综合单价 | 合价 | 其中:暂估价
本页小计
合 计

## 表-10 施工组织措施项目清单计价表
表-10
施工组织措施项目清单计价表
工程名称：土建、装饰工程 | [6 empty] | 第 1 页 共 2 页
序号 | 项目编码 | 项目名称 | 计算 基础 | 费率 (%) | 金额 (元) | 调整 费率 (%) |  | 调整后 金额 (元) | 备注
1 | 011707B16001 | 组织措施费 | (分部分项人工费+分部分项机械费+技术措施人工费+技术措施机械费-机械（爆破）土石方人工费-机械（爆破）土石方机械费-机械（爆破）土石方人工费-机械（爆破）土石方机械费-人工土石方人工费-人工土石方技术措施人工费-人工土石方机械费-人工土石方技术措施机械费)+(机械（爆破）土石方人工费+机械（爆破）土石方机械费+机械（爆破）土石方人工费+机械（爆破）土石方机械费)*0.048/费率+(人工土石方人工费+人工土石方技术措施人工费)*0.0222/费率 | 7.9 | 9451.52 |  |  |  | 31795.48
2 | 011707001001 | 安全文明施工费 | 税前合计 | 3.86 | 11388.67 |  |  |  | 51645.2
3 | 011707B15001 | 建设工程竣工档案编制费 | (分部分项人工费+分部分项机械费+技术措施人工费+技术措施机械费-机械（爆破）土石方人工费-机械（爆破）土石方机械费-机械（爆破）土石方人工费-机械（爆破）土石方机械费-人工土石方人工费-人工土石方技术措施人工费-人工土石方机械费-人工土石方技术措施机械费)+(机械（爆破）土石方人工费+机械（爆 | 0.48 | 574.27 |  |  |  | 1903.52
注：1.计算基础和费用标准按本市有关费用定额或文件执行。 2.根据施工方案计算的措施费，可不填写“计算基础”和“费率”的数值，只填写“金额”数值，但应在备注栏说明施工 方案出处或计算方法。
表-10
施工组织措施项目清单计价表
工程名称：土建、装饰工程 | [6 empty] | 第 2 页 共 2 页
序号 | 项目编码 | 项目名称 | 计算 基础 | 费率 (%) | 金额 (元) | 调整 费率 (%) |  | 调整后 金额 (元) | 备注
破）土石方机械费+机械（爆破）土石方人工费+机械（爆破）土石方机械费)*0.002/费率+(人工土石方人工费+人工土石方技术措施人工费)*0.0019/费率
合 计 |  |  |  |  | 21414.46

## 表-11 其他项目清单计价汇总表
表-11
其他项目清单计价汇总表
工程名称：土建、装饰工程 |  |  |  | 第 1 页 共 1 页
序号 | 项目名称 | 计量单位 | 金额(元) |  | 备注
1 | 暂列金额 | 项 |  |  | 明细详见 表-11-1
2 | 暂估价 | 项
2.1 | 材料(工程设备)暂估价 | 项 | -- |  | 明细详见 表-11-2
2.2 | 专业工程暂估价 | 项 |  |  | 明细详见 表-11-3
3 | 计日工 | 项 |  |  | 明细详见 表-11-4
4 | 总承包服务费 | 项 |  |  | 明细详见 表-11-5
5 | 索赔与现场签证 | 项 |  |  | 明细详见 表-11-6
合 计 |  |  | 0
注：材料、设备暂估单价进入清单项目综合单价，此处不汇总。

## 表-12 规费、税金项目计价表
表-12
规费、税金项目计价表
工程名称：土建、装饰工程 |  |  |  | 第 1 页 共 1 页
序号 | 项目名称 | 计算基础 | 费率(%) |  | 金额（元）
1 | 规费 | 专业工程规费（人+机）+机械（爆破）土石方规费（人+机）*0.072/费率+人工土石方规费（人）*0.082/费率 | 10.32 |  | 12346.79
2 | 税金 | 2.1 + 2.2 + 2.3 |  |  | 30888.35
2.1 | 增值税 | 分部分项工程费+措施项目费+其他项目费+规费-甲供材料费 | 9 |  | 27578.88
2.2 | 附加税 | 增值税 | 12 |  | 3309.47
2.3 | 环境保护税 | 按实计算
合计 |  |  |  |  | 43235.14